## Boletim_173_Sem_Desoneração (hidden)
CPOS - COMPANHIA PAULISTA DE OBRAS E SERVIÇOS
BOLETIM REFERENCIAL DE CUSTOS - TABELA DE SERVIÇOS
SEM DESONERAÇÃO (ONERADO)
VERSÃO 173
Vigência: a partir de 02/07/18
|  |  | BDI : 0,00 % |  |  | L.S.: 129,24 %
Referência | Descrição |  | Un | Material | Mão de Obra | Custo Total
01 | SERVIÇO TÉCNICO ESPECIALIZADO
0102 | Parecer técnico
0102071 |  | Parecer técnico de fundações, contenções e recomendações gerais, para empreendimentos com área construída até 1.000 m² | un | 0 | 4700.61 | 4700.61
0102081 |  | Parecer técnico de fundações, contenções e recomendações gerais, para empreendimentos com área construída de 1.001 a 2.000 m² | un | 0 | 6250.89 | 6250.89
0102091 |  | Parecer técnico de fundações, contenções e recomendações gerais, para empreendimentos com área construída de 2.001 a 5.000 m² | un | 0 | 10677.91 | 10677.91
0102101 |  | Parecer técnico de fundações, contenções e recomendações gerais, para empreendimentos com área construída de 5.001 a 10.000 m² | un | 0 | 14640.67 | 14640.67
0102111 |  | Parecer técnico de fundações, contenções e recomendações gerais, para empreendimentos com área construída acima de 10.000 m² | un | 0 | 17061.43 | 17061.43
0106 | Projeto de instalações elétricas
0106020 |  | Elaboração de projeto de adequação de entrada de energia elétrica junto a concessionária, com medição em baixa tensão e demanda até 75 kVA | un | 18229.63 | 0 | 18229.63
0106030 |  | Elaboração de projeto de adequação de entrada de energia elétrica junto a concessionária, com medição em média tensão e demanda até 300 kVA | un | 31901.86 | 0 | 31901.86
0106040 |  | Elaboração de projeto de adequação de entrada de energia elétrica junto a concessionária, com medição em média tensão e demanda acima de 300 kVA | un | 45574.08 | 0 | 45574.08
0117 | Projeto executivo
0117031 |  | Projeto executivo de arquitetura em formato A1 | un | 0 | 2338.06 | 2338.06
0117041 |  | Projeto executivo de arquitetura em formato A0 | un | 0 | 3167.65 | 3167.65
0117051 |  | Projeto executivo de estrutura em formato A1 | un | 0 | 1709.8 | 1709.8
0117061 |  | Projeto executivo de estrutura em formato A0 | un | 0 | 2344.28 | 2344.28
0117071 |  | Projeto executivo de instalações hidráulicas em formato A1 | un | 0 | 735.41 | 735.41
0117081 |  | Projeto executivo de instalações hidráulicas em formato A0 | un | 0 | 978.4 | 978.4
0117111 |  | Projeto executivo de instalações elétricas em formato A1 | un | 0 | 791.76 | 791.76
0117121 |  | Projeto executivo de instalações elétricas em formato A0 | un | 0 | 1093.39 | 1093.39
0117151 |  | Projeto executivo de climatização em formato A1 | un | 0 | 1526.2 | 1526.2
0117161 |  | Projeto executivo de climatização em formato A0 | un | 0 | 2073.53 | 2073.53
0117171 |  | Projeto executivo de chuveiros automáticos em formato A1 | un | 0 | 1323.6 | 1323.6
0117181 |  | Projeto executivo de chuveiros automáticos em formato A0 | un | 0 | 1705.94 | 1705.94
0120 | Levantamento topográfico e geofísico
0120010 |  | Taxa de mobilização e desmobilização de equipamentos para execução de levantamento topográfico | tx | 952.09 | 0 | 952.09
0120690 |  | Levantamento planimétrico cadastral com áreas ocupadas predominantemente por comunidades - área até 20.000 m² | m² | 1.21 | 1.53 | 2.74
0120700 |  | Levantamento planimétrico cadastral com áreas ocupadas predominantemente por comunidades - área acima de 20.000 m² até 200.000 m² | m² | 1.07 | 1.36 | 2.43
0120710 |  | Levantamento planimétrico cadastral com áreas ocupadas predominantemente por comunidades - área acima de 200.000 m² | m² | 0.99 | 1.24 | 2.23
0120720 |  | Levantamento planimétrico cadastral com áreas até 50% de ocupação - área até 20.000 m² | m² | 0.66 | 0.86 | 1.52
0120730 |  | Levantamento planimétrico cadastral com áreas até 50% de ocupação - área acima de 20.000 m² até 200.000 m² | m² | 0.58 | 0.74 | 1.32
0120740 |  | Levantamento planimétrico cadastral com áreas até 50% de ocupação - área acima de 200.000 m² | m² | 0.5 | 0.65 | 1.15
0120750 |  | Levantamento planimétrico cadastral com áreas acima de 50% de ocupação - área até 20.000 m² | m² | 0.84 | 1.06 | 1.9
0120760 |  | Levantamento planimétrico cadastral com áreas acima de 50% de ocupação - área acima de 20.000 m² até 200.000 m² | m² | 0.78 | 0.98 | 1.76
0120770 |  | Levantamento planimétrico cadastral com áreas acima de 50% de ocupação - área acima de 200.000 m² | m² | 0.71 | 0.9 | 1.61
0120780 |  | Levantamento planialtimétrico cadastral com áreas ocupadas predominantemente por comunidades - área até 20.000 m² | m² | 1.41 | 1.79 | 3.2
0120790 |  | Levantamento planialtimétrico cadastral com áreas ocupadas predominantemente por comunidades - área acima de 20.000 m² até 200.000 m² | m² | 1.31 | 1.66 | 2.97
0120800 |  | Levantamento planialtimétrico cadastral com áreas ocupadas predominantemente por comunidades - área acima de 200.000 m² | m² | 1.17 | 1.48 | 2.65
0120810 |  | Levantamento planialtimétrico cadastral com áreas até 50% de ocupação - área até 20.000 m² | m² | 0.75 | 0.94 | 1.69
0120820 |  | Levantamento planialtimétrico cadastral com áreas até 50% de ocupação - área acima de 20.000 m² até 200.000 m² | m² | 0.68 | 0.87 | 1.55
0120830 |  | Levantamento planialtimétrico cadastral com áreas até 50% de ocupação - área acima de 200.000 m² | m² | 0.65 | 0.83 | 1.48
0120840 |  | Levantamento planialtimétrico cadastral com áreas acima de 50% de ocupação - área até 20.000 m² | m² | 1.03 | 1.29 | 2.32
0120850 |  | Levantamento planialtimétrico cadastral com áreas acima de 50% de ocupação - área acima de 20.000 m² até 200.000 m² | m² | 0.96 | 1.21 | 2.17
0120860 |  | Levantamento planialtimétrico cadastral com áreas acima de 50% de ocupação - área acima de 200.000 m² | m² | 0.84 | 1.06 | 1.9
0120870 |  | Levantamento planialtimétrico cadastral em área rural até 2 alqueires | m² | 0.44 | 0.53 | 0.97
0120880 |  | Levantamento planialtimétrico cadastral em área rural acima de 2 até 5 alqueires | m² | 0.31 | 0.37 | 0.68
0120890 |  | Levantamento planialtimétrico cadastral em área rural acima de 5 até 10 alqueires | m² | 0.18 | 0.24 | 0.42
0120900 |  | Levantamento planialtimétrico cadastral em área rural acima de 10 alqueires | m² | 0.18 | 0.23 | 0.41
0120910 |  | Transporte de referência de nível (RN) - classe IIN | km | 1028.11 | 1049.77 | 2077.88
0120920 |  | Implantação de marcos através de levantamento com GPS | un | 1626.41 | 990.9 | 2617.31
0121 | Estudo geotécnico (sondagem)
0121010 |  | Taxa de mobilização e desmobilização de equipamentos para execução de sondagem | tx | 952.27 | 0 | 952.27
0121090 |  | Taxa de mobilização e desmobilização de equipamentos para execução de sondagem rotativa | tx | 5714.2 | 0 | 5714.2
0121100 |  | Sondagem do terreno a trado | m | 86.86 | 0 | 86.86
0121110 |  | Sondagem do terreno à percussão (mínimo de 30 m) | m | 98.98 | 0 | 98.98
0121120 |  | Sondagem do terreno rotativa em solo | m | 301.15 | 0 | 301.15
0121130 |  | Sondagem do terreno rotativa em rocha | m | 1027.39 | 0 | 1027.39
0121140 |  | Sondagem do terreno à percussão com a utilização de torquímetro (mínimo de 30 m) | m | 106.82 | 0 | 106.82
0123 | Tratamento, recuperação e trabalhos especiais em concreto
0123010 |  | Taxa de mobilização e desmobilização de equipamentos para execução de corte em concreto armado | tx | 347.19 | 0 | 347.19
0123020 |  | Limpeza de armadura com escova de aço | m² | 1.83 | 4.51 | 6.34
0123030 |  | Preparo de ponte de aderência com adesivo a base de epóxi | m² | 75.08 | 33.29 | 108.37
0123040 |  | Tratamento de armadura com produto anticorrosivo a base de zinco | m² | 11.65 | 29.09 | 40.74
0123060 |  | Corte de concreto deteriorado inclusive remoção dos detritos | m² | 0 | 22.54 | 22.54
0123070 |  | Demarcação de área com disco de corte diamantado | m | 0.64 | 3.34 | 3.98
0123100 |  | Demolição de concreto armado com preservação de armadura, para reforço e recuperação estrutural | m³ | 0 | 375.5 | 375.5
0123140 |  | Furação de 1 1/4" em concreto armado | m | 167.52 | 0 | 167.52
0123150 |  | Furação de 1 1/2" em concreto armado | m | 173 | 0 | 173
0123160 |  | Furação de 2 1/4" em concreto armado | m | 194.94 | 0 | 194.94
0123190 |  | Furação de 2 1/2" em concreto armado | m | 194.12 | 0 | 194.12
0123191 |  | Furação de 3 1/4" em concreto armado | m | 223.76 | 0 | 223.76
0123192 |  | Furação de 6 1/4" em concreto armado | m | 378.96 | 0 | 378.96
0123200 |  | Taxa de mobilização e desmobilização de equipamentos para execução de perfuração em concreto | tx | 154.14 | 0 | 154.14
0123221 |  | Furação para até 10mm x 100mm em concreto armado, inclusive colagem de armadura (barra de até Ø 8,0mm) | un | 17.39 | 0 | 17.39
0123222 |  | Furação para 12,5mm x 100mm em concreto armado, inclusive colagem de armadura (barra de Ø 10mm) | un | 19.64 | 0 | 19.64
0123223 |  | Furação para 16mm x 100mm em concreto armado, inclusive colagem de armadura (barra de Ø 12,5mm) | un | 22.39 | 0 | 22.39
0123224 |  | Furação para 20mm x 100mm em concreto armado, inclusive colagem de armadura (barra de Ø 16mm) | un | 24.39 | 0 | 24.39
0123231 |  | Furação para até 10mm x 150mm em concreto armado, inclusive colagem de armadura (barra de até Ø 8,0mm) | un | 21.64 | 0 | 21.64
0123232 |  | Furação para 12,5mm x 150mm em concreto armado, inclusive colagem de armadura (barra de Ø 10mm) | un | 23.14 | 0 | 23.14
0123233 |  | Furação para 16mm x 150mm em concreto armado, inclusive colagem de armadura (barra de Ø 12,5mm) | un | 26.14 | 0 | 26.14
0123234 |  | Furação para 20mm x 150mm em concreto armado, inclusive colagem de armadura (barra de Ø 16mm) | un | 27.64 | 0 | 27.64
0123236 |  | Furação para até 10mm x 200mm em concreto armado, inclusive colagem de armadura (barra de até Ø 8,0mm) | un | 24.89 | 0 | 24.89
0123237 |  | Furação para 12,5mm x 200mm em concreto armado, inclusive colagem de armadura (barra de Ø 10mm) | un | 26.64 | 0 | 26.64
0123238 |  | Furação para 16mm x 200mm em concreto armado, inclusive colagem de armadura (barra de Ø 12,5mm) | un | 28.14 | 0 | 28.14
0123239 |  | Furação para 20mm x 200mm em concreto armado, inclusive colagem de armadura (barra de Ø 16mm) | un | 29.64 | 0 | 29.64
0123254 |  | Furação de 1" em concreto armado | m | 157.15 | 0 | 157.15
0123260 |  | Furação de 2" em concreto armado | m | 191.15 | 0 | 191.15
0123264 |  | Furação de 3" em concreto armado | m | 225.62 | 0 | 225.62
0123270 |  | Furação de 4" em concreto armado | m | 256.67 | 0 | 256.67
0123274 |  | Furação de 5" em concreto armado | m | 308.32 | 0 | 308.32
0123280 |  | Furação de 6" em concreto armado | m | 364.97 | 0 | 364.97
0123284 |  | Furação de 7" em concreto armado | m | 419.31 | 0 | 419.31
0123290 |  | Furação de 8" em concreto armado | m | 530 | 0 | 530
0123510 |  | Corte vertical em concreto armado, espessura de 15 cm | m | 193.89 | 0 | 193.89
0123680 |  | Sistema de reforço estrutural composto de primer, adesivo tixotrópico bicomponente à base de epóxi e manta de fibra de carbono 300 gr/m² | m² | 707.16 | 0 | 707.16
0127 | Estudo e programa ambientais
0127011 |  | Projeto e implementação de gerenciamento integrado de resíduos sólidos e gestão de perdas | un | 146.75 | 6849.15 | 6995.9
0127021 |  | Projeto e implementação de educação ambiental | un | 146.75 | 9032.52 | 9179.27
0127031 |  | Projeto e implementação de controle ambiental da obra | un | 146.75 | 7922.1 | 8068.85
0127041 |  | Laudo de caracterização de vegetação | un | 430.25 | 19090.48 | 19520.73
0127051 |  | Laudo de caracterização da fauna associada à flora | un | 430.25 | 29261.57 | 29691.82
0127060 |  | Projeto e implementação de monitoramento da fauna durante a obra | un | 17686.01 | 0 | 17686.01
0127070 |  | Laudo de autodepuração | un | 21046.93 | 0 | 21046.93
0127090 |  | Estudo de impacto de vizinhança, em área urbana até 10.000 m² | un | 24446.25 | 0 | 24446.25
0128 | Poço profundo
0128010 |  | Taxa de mobilização e desmobilização de equipamentos para execução de perfuração para poço profundo - profundidade até 200 m | tx | 7740.64 | 0 | 7740.64
0128020 |  | Taxa de mobilização e desmobilização de equipamentos para execução de perfuração para poço profundo - profundidade acima de 200 m e até 300 m | tx | 11294.98 | 0 | 11294.98
0128030 |  | Taxa de mobilização e desmobilização de equipamentos para execução de perfuração para poço profundo - profundidade acima de 300 m | tx | 16127.18 | 0 | 16127.18
0128040 |  | Perfuração rotativa para poço profundo em camadas de solos sedimentares, diâmetro de 8 1/2" (215,90 mm) | m | 355.04 | 0 | 355.04
0128050 |  | Perfuração rotativa para poço profundo em aluvião, arenito, ou solos sedimentados em geral, diâmetro de 10" (250 mm) | m | 385.25 | 0 | 385.25
0128060 |  | Perfuração rotativa para poço profundo em aluvião, arenito, ou solos sedimentados em geral, diâmetro de 12" (300 mm) | m | 480.63 | 0 | 480.63
0128070 |  | Perfuração rotativa para poço profundo em aluvião, arenito, ou solos sedimentados em geral, diâmetro de 14" (350 mm) | m | 622.27 | 0 | 622.27
0128080 |  | Perfuração rotativa para poço profundo em aluvião, arenito, ou solos sedimentados em geral, diâmetro de 16" (400 mm) | m | 741.14 | 0 | 741.14
0128090 |  | Perfuração rotativa para poço profundo em aluvião, arenito, ou solos sedimentados em geral, diâmetro de 18" (450 mm) | m | 870.43 | 0 | 870.43
0128100 |  | Perfuração rotativa para poço profundo em aluvião, arenito, ou solos sedimentados em geral, diâmetro de 20" (500 mm) | m | 1105.68 | 0 | 1105.68
0128110 |  | Perfuração rotativa para poço profundo em aluvião, arenito, ou solos sedimentados em geral, diâmetro de 22" (550 mm) | m | 1332.98 | 0 | 1332.98
0128120 |  | Perfuração rotativa para poço profundo em aluvião, arenito, ou solos sedimentados em geral, diâmetro de 26" (650 mm) | m | 1791.74 | 0 | 1791.74
0128130 |  | Perfuração rotativa para poço profundo em solos e/ou rocha metassedimentar alterada em geral, diâmetro de 20" (508 mm) | m | 905.73 | 0 | 905.73
0128140 |  | Perfuração roto-pneumática para poço profundo em rocha metassedimentar em geral, diâmetro de 12 1/4" (311,15 mm) | m | 833.68 | 0 | 833.68
0128150 |  | Perfuração rotativa para poço profundo em rocha sã (basalto), diâmetro de 14" (350 mm) | m | 3250.36 | 0 | 3250.36
0128160 |  | Perfuração rotativa para poço profundo em rocha alterada (basalto alterado), diâmetro de 8" (200 mm) | m | 330.43 | 0 | 330.43
0128170 |  | Perfuração rotativa para poço profundo em rocha alterada (basalto alterado), diâmetro de 10" (250 mm) | m | 465.34 | 0 | 465.34
0128180 |  | Perfuração rotativa para poço profundo em rocha alterada (basalto alterado), diâmetro de 12" (300 mm) | m | 631.41 | 0 | 631.41
0128190 |  | Perfuração roto-pneumática para poço profundo em rocha sã (basalto), diâmetro de 6" (150 mm) | m | 269.89 | 0 | 269.89
0128200 |  | Perfuração roto-pneumática para poço profundo em rocha sã (basalto), diâmetro de 8" (200 mm) | m | 409.24 | 0 | 409.24
0128210 |  | Perfuração roto-pneumática para poço profundo em rocha sã (basalto), diâmetro de 10" (250 mm) | m | 610.06 | 0 | 610.06
0128220 |  | Perfuração roto-pneumática para poço profundo em rocha sã (basalto), diâmetro de 12" (300 mm) | m | 1750.43 | 0 | 1750.43
0128230 |  | Perfuração roto-pneumática para poço profundo em rocha sã (basalto), diâmetro de 14" (350 mm) | m | 2173.76 | 0 | 2173.76
0128240 |  | Perfuração roto-pneumática para poço profundo em rocha sã (basalto), diâmetro de 18" (450 mm) | m | 2881.07 | 0 | 2881.07
0128250 |  | Revestimento interno de poço profundo tubo liso em aço galvanizado, diâmetro de 6" (152,40 mm) - união solda | m | 399.38 | 0 | 399.38
0128260 |  | Revestimento interno de poço profundo tubo PVC geomecânico nervurado standard, diâmetro de 6" (150 mm) | m | 272.29 | 0 | 272.29
0128270 |  | Revestimento interno de poço profundo tubo PVC geomecânico nervurado reforçado, diâmetro de 8" (200 mm) | m | 532.48 | 0 | 532.48
0128280 |  | Revestimento interno de poço profundo tubo de aço preto, diâmetro de 6" (152,40 mm) | m | 323.7 | 0 | 323.7
0128290 |  | Revestimento interno de poço profundo tubo preto DIN 2440, diâmetro de 6" (150 mm) | m | 335.65 | 0 | 335.65
0128300 |  | Revestimento interno de poço profundo tubo preto DIN 2440, diâmetro de 8" (200 mm) | m | 517.38 | 0 | 517.38
0128310 |  | Revestimento interno de poço profundo tubo aço preto liso calandrado, diâmetro de 16" (406,40 mm) | m | 936.37 | 0 | 936.37
0128350 |  | Revestimento da boca de poço profundo tubo chapa 3/16", diâmetro de 12" | m | 704.14 | 0 | 704.14
0128360 |  | Revestimento da boca de poço profundo tubo chapa 3/16", diâmetro de 14" | m | 801.47 | 0 | 801.47
0128370 |  | Revestimento da boca de poço profundo tubo chapa 3/16", diâmetro de 16" | m | 970.34 | 0 | 970.34
0128380 |  | Revestimento da boca de poço profundo tubo chapa 3/16", diâmetro de 20" | m | 931.97 | 0 | 931.97
0128390 |  | Filtro PVC geomecânico nervurado tipo standard para poço profundo, diâmetro de 6" (150 mm) | m | 346.55 | 0 | 346.55
0128400 |  | Filtro PVC geomecânico nervurado tipo reforçado para poço profundo, diâmetro de 8" (200 mm) | m | 644.18 | 0 | 644.18
0128410 |  | Filtro espiralado galvanizado simples (standard) para poço profundo, diâmetro de 6" (152,40 mm) | m | 675.24 | 0 | 675.24
0128420 |  | Filtro espiralado galvanizado reforçado para poço profundo, diâmetro de 6" (152,40 mm) | m | 811.7 | 0 | 811.7
0128430 |  | Filtro espiralado em aço inoxidável reforçado para poço profundo, diâmetro de 6" (152,40 mm) | m | 1640.6 | 0 | 1640.6
0128440 |  | Filtro galvanizado tipo NOLD para poço profundo, diâmetro de 6" (150 mm) | m | 553.14 | 0 | 553.14
0128450 |  | Pré-filtro tipo pérola para poço profundo | m³ | 1885.16 | 0 | 1885.16
0128460 |  | Pré-filtro tipo Jacareí para poço profundo | m³ | 1576.86 | 0 | 1576.86
0128470 |  | Perfilagem ótica (filmagem / endoscopia) para poço profundo | m | 69.81 | 0 | 69.81
0128480 |  | Perfilagem elétrica de poço profundo | m | 136.17 | 0 | 136.17
0128490 |  | Taxa de mobilização e desmobilização de equipamentos para execução de bombeamento, limpeza, desenvolvimento e teste de vazão | tx | 2990.77 | 0 | 2990.77
0128500 |  | Limpeza e desenvolvimento do poço profundo | h | 270.59 | 0 | 270.59
0128510 |  | Ensaio de vazão (bombeamento) para poço profundo, com bomba submersa | h | 228.78 | 0 | 228.78
0128520 |  | Ensaio de vazão escalonado para poço profundo | h | 282.34 | 0 | 282.34
0128530 |  | Ensaio de recuperação de nível para poço profundo | h | 278.22 | 0 | 278.22
0128540 |  | Desinfecção de poço profundo | un | 1276.35 | 0 | 1276.35
0128550 |  | Análise físico-química e bacteriológica da água para poço profundo | cj | 2591.46 | 0 | 2591.46
0128560 |  | Centralizador de coluna para poço profundo, diâmetro de 4" ou 6" | un | 267.99 | 0 | 267.99
0128570 |  | Cimentação de boca do poço profundo, entre perfuração de maior diâmetro (cimentação do espaço anular) | m³ | 1382.68 | 0 | 1382.68
0128580 |  | Laje de proteção em concreto armado para poço profundo (área mínimo de 3,00 m²) | un | 599.96 | 390.94 | 990.9
0128590 |  | Lacre do poço profundo (tampa) | un | 700.34 | 0 | 700.34
0128600 |  | Licença de perfuração para poço profundo | un | 5351.86 | 0 | 5351.86
0128610 |  | Outorga de direito de uso para poço profundo | un | 3661.3 | 0 | 3661.3
0128620 |  | Parecer técnico junto a CETESB | un | 4085.22 | 0 | 4085.22
02 | INÍCIO, APOIO E ADMINISTRAÇÃO DA OBRA
0201 | Construção provisória
0201020 |  | Construção provisória em madeira - fornecimento e montagem | m² | 199.29 | 88.44 | 287.73
0201170 |  | Sanitário/vestiário provisório em alvenaria | m² | 339.6 | 236.91 | 576.51
0201180 |  | Banheiro químico modelo Standard, com manutenção conforme exigências da CETESB | unxmês | 479.17 | 0 | 479.17
0201200 |  | Desmobilização de construção provisória | m² | 8.92 | 5.31 | 14.23
0202 | Container
0202120 |  | Locação de container tipo alojamento - área mínima de 13,80 m² | unxmês | 541.08 | 61.33 | 602.41
0202130 |  | Locação de container tipo escritório com 1 vaso sanitário, 1 lavatório e 1 ponto para chuveiro - área mínima de 13,80 m² | unxmês | 651.87 | 103.3 | 755.17
0202140 |  | Locação de container tipo sanitário com 2 vasos sanitários, 2 lavatórios, 2 mictórios e 4 pontos para chuveiro - área mínima de 13,80 m² | unxmês | 705.62 | 103.3 | 808.92
0202150 |  | Locação de container tipo depósito - área mínima de 13,80 m² | unxmês | 460.41 | 61.33 | 521.74
0202160 |  | Locação de container tipo guarita - área mínima de 4,60 m² | unxmês | 373.74 | 20.44 | 394.18
0203 | Tapume, vedação e proteções diversas
0203030 |  | Proteção de superfícies em geral com plástico bolha | m² | 0.43 | 1.51 | 1.94
0203060 |  | Proteção de fachada com tela de nylon | m² | 2.86 | 14.83 | 17.69
0203080 |  | Fechamento provisório de vãos em chapa de madeira compensada | m² | 7.43 | 21.12 | 28.55
0203090 |  | Fechamento definitivo de vãos em chapa de madeira compensada | m² | 15.38 | 21.12 | 36.5
0203110 |  | Tapume móvel para fechamento de áreas | m² | 22.01 | 39.07 | 61.08
0203120 |  | Tapume fixo para fechamento de áreas, com portão | m² | 22.01 | 38.81 | 60.82
0203200 |  | Locação de quadros metálicos para plataforma de proteção, inclusive o madeiramento | m²xmês | 18.11 | 0.75 | 18.86
0203240 |  | Proteção de piso com tecido de aniagem e gesso | m² | 7.3 | 3 | 10.3
0203250 |  | Tapume fixo em painel OSB - espessura 8 mm | m² | 30.75 | 28.64 | 59.39
0203260 |  | Tapume fixo em painel OSB - espessura 10 mm | m² | 34.33 | 28.64 | 62.97
0203270 |  | Tapume fixo em painel OSB - espessura 12 mm | m² | 36.32 | 28.64 | 64.96
0203500 |  | Proteção em madeira e lona plástica para equipamento mecânico ou informática - para obras de reforma | m³ | 27.08 | 33.05 | 60.13
0205 | Andaime e balancim
0205060 |  | Montagem e desmontagem de andaime torre metálica com altura até 10 m | m | 0 | 9.17 | 9.17
0205080 |  | Montagem e desmontagem de andaime torre metálica com altura superior a 10 m | m | 0 | 23.14 | 23.14
0205090 |  | Montagem e desmontagem de andaime tubular fachadeiro com altura até 10 m | m² | 0 | 9.17 | 9.17
0205100 |  | Montagem e desmontagem de andaime tubular fachadeiro com altura superior a 10 m | m² | 0 | 23.14 | 23.14
0205195 |  | Balancim elétrico tipo plataforma para transporte vertical, com altura até 60 m | unxmês | 1423.27 | 0 | 1423.27
0205200 |  | Andaime torre metálico (1,5 x 1,5 m) com piso metálico | mxmês | 65.88 | 3 | 68.88
0205210 |  | Andaime tubular fachadeiro com piso metálico e sapatas ajustáveis | m²xmês | 11.77 | 1.51 | 13.28
0206 | Alocação de equipe, equipamento e ferramental
0206030 |  | Locação de plataforma elevatória articulada, com altura aproximada de 12,50m, capacidade de carga de 227kg, elétrica | unxmês | 5361.33 | 2570.4 | 7931.73
0206040 |  | Locação de plataforma elevatória articulada, com altura aproximada de 20,00m, capacidade de carga de 227kg, diesel | unxmês | 9039.33 | 2570.4 | 11609.73
0208 | Sinalização de obra
0208020 |  | Placa de identificação para obra | m² | 299.19 | 68.99 | 368.18
0208040 |  | Placa em lona com impressão digital e requadro em metalon | m² | 255.16 | 19.53 | 274.69
0208050 |  | Placa em lona com impressão digital e estrutura em madeira | m² | 99.08 | 38.42 | 137.5
0209 | Limpeza de terreno
0209030 |  | Limpeza manual do terreno, inclusive troncos até 5 cm de diâmetro, com caminhão à disposição, dentro da obra, até o raio de 1,0 km | m² | 1.34 | 3.76 | 5.1
0209040 |  | Limpeza mecanizada do terreno, inclusive troncos até 15 cm de diâmetro, com caminhão à disposição, dentro e fora da obra, com transporte no raio de até 1,0 km | m² | 2.1 | 0.12 | 2.22
0209130 |  | Limpeza mecanizada do terreno, inclusive troncos com diâmetro acima de 15 cm até 50 cm, com caminhão à disposição dentro da obra, até o raio de 1,0 km | m² | 2.25 | 0.12 | 2.37
0209150 |  | Corte e derrubada de eucalípto (1° corte) - idade até 4 anos | m³ | 46.36 | 6.76 | 53.12
0209160 |  | Corte e derrubada de eucalípto (1° corte) - idade acima de 4 anos | m³ | 54.59 | 7.96 | 62.55
0210 | Locação de obra
0210020 |  | Locação de obra de edificação | m² | 4.55 | 4.33 | 8.88
0210040 |  | Locação de rede de canalização | m | 0.58 | 0.31 | 0.89
0210050 |  | Locação para muros, cercas e alambrados | m | 0.58 | 0.31 | 0.89
0210060 |  | Locação de vias, calçadas, tanques e lagoas | m² | 0.49 | 0.61 | 1.1
03 | DEMOLIÇÃO SEM REAPROVEITAMENTO
0301 | Demolição de concreto, lastro, mistura e afins
0301020 |  | Demolição manual de concreto simples | m³ | 0 | 165.22 | 165.22
0301040 |  | Demolição manual de concreto armado | m³ | 0 | 300.4 | 300.4
0301060 |  | Demolição manual de lajes pré-moldadas, incluindo revestimento | m² | 0 | 22.54 | 22.54
0301200 |  | Demolição mecanizada de concreto armado, inclusive fragmentação, carregamento, transporte até 1,0 quilômetro e descarregamento | m³ | 248.88 | 90.12 | 339
0301210 |  | Demolição mecanizada de concreto armado, inclusive fragmentação e acomodação do material | m³ | 237.4 | 90.12 | 327.52
0301220 |  | Demolição mecanizada de concreto simples, inclusive fragmentação, carregamento, transporte até 1,0 quilômetro e descarregamento | m³ | 130.18 | 60.08 | 190.26
0301230 |  | Demolição mecanizada de concreto simples, inclusive fragmentação e acomodação do material | m³ | 118.7 | 60.08 | 178.78
0301240 |  | Demolição mecanizada de pavimento ou piso em concreto, inclusive fragmentação, carregamento, transporte até 1,0 quilômetro e descarregamento | m² | 12.78 | 6.01 | 18.79
0301250 |  | Demolição mecanizada de pavimento ou piso em concreto, inclusive fragmentação e acomodação do material | m² | 11.87 | 6.01 | 17.88
0301260 |  | Demolição mecanizada de sarjeta ou sarjetão, inclusive fragmentação, carregamento, transporte até 1,0 quilômetro e descarregamento | m³ | 127.73 | 60.08 | 187.81
0301270 |  | Demolição mecanizada de sarjeta ou sarjetão, inclusive fragmentação e acomodação do material | m³ | 118.7 | 60.08 | 178.78
0302 | Demolição de alvenaria
0302020 |  | Demolição manual de alvenaria de fundação/embasamento | m³ | 0 | 90.12 | 90.12
0302040 |  | Demolição manual de alvenaria de elevação ou elemento vazado, incluindo revestimento | m³ | 0 | 60.08 | 60.08
0303 | Demolição de revestimento em massa
0303020 |  | Apicoamento manual de piso, parede ou teto | m² | 0 | 2.25 | 2.25
0303040 |  | Demolição manual de revestimento em massa de parede ou teto | m² | 0 | 4.51 | 4.51
0303060 |  | Demolição manual de revestimento em massa de piso | m² | 0 | 7.52 | 7.52
0304 | Demolição de revestimento cerâmico e ladrilho hidráulico
0304020 |  | Demolição manual de revestimento cerâmico, incluindo a base | m² | 0 | 9.01 | 9.01
0304030 |  | Demolição manual de revestimento em ladrilho hidráulico, incluindo a base | m² | 0 | 7.52 | 7.52
0304040 |  | Demolição manual de rodapé, soleira ou peitoril, em material cerâmico e/ou ladrilho hidráulico, incluindo a base | m | 0 | 2.25 | 2.25
0305 | Demolição de revestimento sintético
0305020 |  | Demolição manual de revestimento sintético, incluindo a base | m² | 0 | 6.01 | 6.01
0306 | Demolição de revestimento em pedra e blocos maciços
0306050 |  | Desmonte (levantamento) mecanizado de pavimento em paralelepípedo ou lajota de concreto, inclusive carregamento, transporte até 1,0 quilômetro e descarregamento | m² | 9.2 | 7.52 | 16.72
0306060 |  | Desmonte (levantamento) mecanizado de pavimento em paralelepípedo ou lajota de concreto, inclusive acomodação do material | m² | 0.87 | 7.52 | 8.39
0307 | Demolição de revestimento asfáltico
0307010 |  | Demolição (levantamento) mecanizada de pavimento asfáltico, inclusive carregamento, transporte até 1,0 quilômetro e descarregamento | m² | 13.13 | 3 | 16.13
0307030 |  | Demolição (levantamento) mecanizada de pavimento asfáltico, inclusive fragmentação e acomodação do material | m² | 11.87 | 3 | 14.87
0307050 |  | Fresagem de pavimento asfáltico com espessura até 5 cm, inclusive carregamento, transporte até 1,0 quilômetro e descarregamento | m² | 5.02 | 1.05 | 6.07
0307070 |  | Fresagem de pavimento asfáltico com espessura até 5 cm, inclusive acomodação do material | m² | 3.63 | 1.05 | 4.68
0307080 |  | Fresagem de pavimento asfáltico com espessura até 5 cm, inclusive remoção do material fresado até 10 km e varrição | m² | 6.85 | 0.45 | 7.3
0308 | Demolição de forro / divisórias
0308020 |  | Demolição manual de forro em estuque, inclusive sistema de fixação/tarugamento | m² | 0 | 7.81 | 7.81
0308040 |  | Demolição manual de forro qualquer, inclusive sistema de fixação/tarugamento | m² | 0 | 4.51 | 4.51
0308060 |  | Demolição manual de forro em gesso, inclusive sistema de fixação | m² | 0 | 4.51 | 4.51
0308200 |  | Demolição manual de painéis divisórias, inclusive montantes metálicos | m² | 0 | 4.96 | 4.96
0309 | Demolição de impermeabilização e afins
0309020 |  | Demolição manual de camada impermeabilizante | m² | 0 | 12.09 | 12.09
0309040 |  | Demolição manual de argamassa regularizante, isolante ou protetora e papel Kraft | m² | 0 | 14.49 | 14.49
0309060 |  | Remoção manual de junta de dilatação ou retração, inclusive apoio | m | 0 | 4.83 | 4.83
0310 | Remoção de pintura
0310020 |  | Remoção de pintura em rodapé, baguete ou moldura com lixa | m | 0.05 | 0.94 | 0.99
0310040 |  | Remoção de pintura em rodapé, baguete ou moldura com produto químico | m | 0.43 | 0.94 | 1.37
0310060 |  | Remoção de caiação ou tinta mineral impermeável | m² | 0.26 | 1.88 | 2.14
0310080 |  | Remoção de pintura em superfícies de madeira e/ou metálicas com produtos químicos | m² | 2.15 | 7.52 | 9.67
0310100 |  | Remoção de pintura em superfícies de madeira e/ou metálicas com lixamento | m² | 0.26 | 5.64 | 5.9
0310120 |  | Remoção de pintura em massa com produtos químicos | m² | 2.15 | 5.64 | 7.79
0310140 |  | Remoção de pintura em massa com lixamento | m² | 0.26 | 3.76 | 4.02
04 | RETIRADA COM PROVÁVEL REAPROVEITAMENTO
0401 | Retirada de fechamento e elemento divisor
0401020 |  | Retirada de divisória em placa de madeira ou fibrocimento tarugada | m² | 0 | 27.41 | 27.41
0401040 |  | Retirada de divisória em placa de madeira ou fibrocimento com montantes metálicos | m² | 0 | 23.75 | 23.75
0401060 |  | Retirada de divisória em placa de concreto, granito, granilite ou mármore | m² | 0 | 14.62 | 14.62
0401080 |  | Retirada de fechamento em placas pré-moldadas, inclusive pilares | m² | 1.48 | 0.51 | 1.99
0401090 |  | Retirada de barreira de proteção com arame de alta segurança, simples ou duplo | m | 0 | 3.17 | 3.17
0401100 |  | Retirada de cerca | m | 0 | 9.31 | 9.31
0402 | Retirada de elementos de estrutura (concreto, ferro, alumínio e madeira)
0402020 |  | Retirada de peças lineares em madeira com seção até 60 cm² | m | 0 | 1 | 1
0402030 |  | Retirada de peças lineares em madeira com seção superior a 60 cm² | m | 0 | 3.34 | 3.34
0402050 |  | Retirada de estrutura em madeira tesoura - telhas de barro | m² | 0 | 18.31 | 18.31
0402070 |  | Retirada de estrutura em madeira tesoura - telhas perfil qualquer | m² | 0 | 14.99 | 14.99
0402090 |  | Retirada de estrutura em madeira pontaletada - telhas de barro | m² | 0 | 13.32 | 13.32
0402110 |  | Retirada de estrutura em madeira pontaletada - telhas perfil qualquer | m² | 0 | 9.99 | 9.99
0402140 |  | Retirada de estrutura metálica | kg | 1.51 | 0 | 1.51
0403 | Retirada de telhamento e proteção
0403020 |  | Retirada de telhamento em barro | m² | 0 | 12.02 | 12.02
0403040 |  | Retirada de telhamento perfil e material qualquer, exceto barro | m² | 0 | 6.01 | 6.01
0403060 |  | Retirada de cumeeira ou espigão em barro | m | 0 | 4.51 | 4.51
0403080 |  | Retirada de cumeeira, espigão ou rufo perfil qualquer | m | 0 | 7.52 | 7.52
0403090 |  | Retirada de domo de acrílico, inclusive perfis metálicos de fixação | m² | 0 | 9.14 | 9.14
0404 | Retirada de revestimento em pedra e blocos maciços
0404010 |  | Retirada de revestimento em pedra, granito ou mármore, em parede ou fachada | m² | 0 | 32.13 | 32.13
0404020 |  | Retirada de revestimento em pedra, granito ou mármore, em piso | m² | 0 | 19.53 | 19.53
0404030 |  | Retirada de soleira ou peitoril em pedra, granito ou mármore | m | 0 | 13.52 | 13.52
0404040 |  | Retirada de degrau em pedra, granito ou mármore | m | 0 | 15.02 | 15.02
0404060 |  | Retirada de rodapé em pedra, granito ou mármore | m | 0 | 12.02 | 12.02
0405 | Retirada de revestimentos em madeira
0405010 |  | Retirada de revestimento em lambris de madeira | m² | 0 | 42.13 | 42.13
0405020 |  | Retirada de piso em tacos de madeira | m² | 0 | 9.01 | 9.01
0405040 |  | Retirada de soalho somente o tablado | m² | 0 | 11.65 | 11.65
0405060 |  | Retirada de soalho inclusive vigamento | m² | 0 | 19.97 | 19.97
0405080 |  | Retirada de degrau em madeira | m | 0 | 9.99 | 9.99
0405100 |  | Retirada de rodapé inclusive cordão em madeira | m | 0 | 2.25 | 2.25
0406 | Retirada de revestimentos sintéticos e metálicos
0406010 |  | Retirada de revestimento em lambris metálicos | m² | 0 | 42.13 | 42.13
0406020 |  | Retirada de piso em material sintético assentado a cola | m² | 0 | 3.34 | 3.34
0406040 |  | Retirada de degrau em material sintético assentado a cola | m | 0 | 3.1 | 3.1
0406060 |  | Retirada de rodapé inclusive cordão em material sintético | m | 0 | 0.75 | 0.75
0406100 |  | Retirada de piso elevado telescópico metálico, inclusive estrutura de sustentação | m² | 0 | 36.62 | 36.62
0407 | Retirada de forro, brises e fachadas
0407020 |  | Retirada de forro qualquer em placas ou tiras fixadas | m² | 0 | 9.31 | 9.31
0407040 |  | Retirada de forro qualquer em placas ou tiras apoiadas | m² | 0 | 5 | 5
0407060 |  | Retirada de sistema de fixação/tarugamento de forro | m² | 0 | 3.76 | 3.76
0408 | Retirada de esquadria e elemento de madeira
0408020 |  | Retirada de folha de esquadria em madeira | un | 0 | 16.66 | 16.66
0408040 |  | Retirada de guarnição, moldura e peças lineares em madeira, fixadas | m | 0 | 1.28 | 1.28
0408060 |  | Retirada de batente com guarnição e peças lineares em madeira, chumbados | m | 0 | 9.99 | 9.99
0408080 |  | Retirada de elemento em madeira e sistema de fixação tipo quadro, lousa, etc. | m² | 0 | 4.51 | 4.51
0409 | Retirada de esquadria e elementos metálicos
0409020 |  | Retirada de esquadria metálica em geral | m² | 0 | 23.31 | 23.31
0409040 |  | Retirada de folha de esquadria metálica | un | 0 | 19.53 | 19.53
0409060 |  | Retirada de batente, corrimão ou peças lineares metálicas, chumbados | m | 0 | 7.98 | 7.98
0409080 |  | Retirada de batente, corrimão ou peças lineares metálicas, fixados | m | 0 | 5.48 | 5.48
0409100 |  | Retirada de guarda-corpo ou gradil em geral | m² | 0 | 23.31 | 23.31
0409120 |  | Retirada de escada de marinheiro com ou sem guarda-corpo | m | 0 | 26.64 | 26.64
0409140 |  | Retirada de poste ou sistema de sustentação para alambrado ou fechamento | un | 0 | 19.53 | 19.53
0409160 |  | Retirada de entelamento metálico em geral | m² | 0 | 3.17 | 3.17
0410 | Retirada de ferragens e acessórios para esquadrias
0410020 |  | Retirada de fechadura ou fecho de embutir | un | 0 | 9.14 | 9.14
0410040 |  | Retirada de fechadura ou fecho de sobrepor | un | 0 | 3.65 | 3.65
0410060 |  | Retirada de dobradiça | un | 0 | 1.83 | 1.83
0410080 |  | Retirada de peça ou acessório complementar em geral de esquadria | un | 0 | 14.4 | 14.4
0411 | Retirada de aparelhos, metais sanitários e registro
0411020 |  | Retirada de aparelho sanitário incluindo acessórios | un | 0 | 33.56 | 33.56
0411030 |  | Retirada de bancada incluindo pertences | m² | 0 | 46.61 | 46.61
0411040 |  | Retirada de complemento sanitário chumbado | un | 0 | 10.96 | 10.96
0411060 |  | Retirada de complemento sanitário fixado ou de sobrepor | un | 0 | 4.57 | 4.57
0411080 |  | Retirada de registro ou válvula embutidos | un | 0 | 42.7 | 42.7
0411100 |  | Retirada de registro ou válvula aparentes | un | 0 | 24.61 | 24.61
0411110 |  | Retirada de purificador/bebedouro | un | 0 | 24.61 | 24.61
0411120 |  | Retirada de torneira ou chuveiro | un | 0 | 5.82 | 5.82
0411140 |  | Retirada de sifão ou metais sanitários diversos | un | 0 | 8.94 | 8.94
0411160 |  | Retirada de caixa de descarga de sobrepor ou acoplada | un | 0 | 17 | 17
0412 | Retirada de aparelhos elétricos e hidráulicos
0412020 |  | Retirada de conjunto motor-bomba | un | 0 | 70.23 | 70.23
0412040 |  | Retirada de motor de bomba de recalque | un | 0 | 55.38 | 55.38
0413 | Retirada de impermeabilização e afins
0413020 |  | Retirada de isolamento térmico com material monolítico | m² | 0 | 4.51 | 4.51
0413060 |  | Retirada de isolamento térmico com material em panos | m² | 0 | 0.75 | 0.75
0414 | Retirada de vidro
0414020 |  | Retirada de vidro ou espelho com raspagem da massa ou retirada de baguete | m² | 0 | 10.95 | 10.95
0414040 |  | Retirada de esquadria em vidro | m² | 0 | 33.29 | 33.29
0417 | Retirada em instalação elétrica - letra A até B
0417020 |  | Remoção de aparelho de iluminação ou projetor fixo em teto, piso ou parede | un | 0 | 14.77 | 14.77
0417040 |  | Remoção de aparelho de iluminação ou projetor fixo em poste ou braço | un | 0 | 55.38 | 55.38
0417060 |  | Remoção de suporte tipo braquet | un | 0 | 18.47 | 18.47
0417080 |  | Remoção de barramento de cobre | m | 0 | 14.77 | 14.77
0417100 |  | Remoção de base de disjuntor tipo QUIK-LAG | un | 0 | 5.53 | 5.53
0417120 |  | Remoção de base de fusível tipo DIAZED | un | 0 | 5.53 | 5.53
0417140 |  | Remoção de base e haste de para-raios | un | 0 | 36.91 | 36.91
0417160 |  | Remoção de base ou chave para fusível NH tipo tripolar | un | 0 | 18.47 | 18.47
0417180 |  | Remoção de base ou chave para fusível NH tipo unipolar | un | 0 | 16.61 | 16.61
0417200 |  | Remoção de braçadeira para passagem de cordoalha | un | 0 | 14.77 | 14.77
0417220 |  | Remoção de bucha de passagem interna ou externa | un | 0 | 14.77 | 14.77
0417240 |  | Remoção de bucha de passagem para neutro | un | 0 | 11.08 | 11.08
0418 | Retirada em instalação elétrica - letra C
0418020 |  | Remoção de cabeçote em rede de telefonia | un | 0 | 9.24 | 9.24
0418040 |  | Remoção de cabo de aço e esticadores de para-raios | m | 0 | 12.91 | 12.91
0418060 |  | Remoção de caixa de entrada de energia padrão medição indireta completa | un | 0 | 184.55 | 184.55
0418070 |  | Remoção de caixa de entrada de energia padrão residencial completa | un | 0 | 147.64 | 147.64
0418080 |  | Remoção de caixa de entrada telefônica completa | un | 0 | 73.82 | 73.82
0418090 |  | Remoção de caixa de medição padrão completa | un | 0 | 40.99 | 40.99
0418120 |  | Remoção de caixa estampada | un | 0 | 5.48 | 5.48
0418130 |  | Remoção de caixa para fusível ou tomada instalada em perfilado | un | 0 | 6.57 | 6.57
0418140 |  | Remoção de caixa para transformador de corrente | un | 0 | 40.99 | 40.99
0418180 |  | Remoção de cantoneira metálica | m | 0 | 9.24 | 9.24
0418200 |  | Remoção de captor de para-raios tipo Franklin | un | 0 | 18.47 | 18.47
0418220 |  | Remoção de chapa de ferro para bucha de passagem | un | 0 | 14.77 | 14.77
0418240 |  | Remoção de chave automática da bóia | un | 0 | 22.14 | 22.14
0418250 |  | Remoção de chave base de mármore ou ardósia | un | 0 | 18.47 | 18.47
0418260 |  | Remoção de chave de ação rápida comando frontal montado em painel | un | 0 | 36.91 | 36.91
0418270 |  | Remoção de chave fusível indicadora tipo Matheus | un | 0 | 55.38 | 55.38
0418280 |  | Remoção de chave seccionadora tripolar seca mecanismo de manobra frontal | un | 0 | 103.86 | 103.86
0418290 |  | Remoção de chave tipo Pacco rotativo | un | 0 | 27.68 | 27.68
0418320 |  | Remoção de cinta de fixação de eletroduto ou sela para cruzeta em poste | un | 0 | 7.52 | 7.52
0418340 |  | Remoção de condulete | un | 0 | 14.71 | 14.71
0418360 |  | Remoção de condutor aparente diâmetro externo acima de 6,5 mm | m | 0 | 4.44 | 4.44
0418370 |  | Remoção de condutor aparente diâmetro externo até 6,5 mm | m | 0 | 2.21 | 2.21
0418380 |  | Remoção de condutor embutido diâmetro externo acima de 6,5 mm | m | 0 | 3.7 | 3.7
0418390 |  | Remoção de condutor embutido diâmetro externo até 6,5 mm | m | 0 | 1.85 | 1.85
0418400 |  | Remoção de condutor especial | m | 0 | 25.97 | 25.97
0418410 |  | Remoção de cordoalha ou cabo de cobre nu | m | 0 | 7.38 | 7.38
0418420 |  | Remoção de contator magnético para comando de bomba | un | 0 | 36.91 | 36.91
0418440 |  | Remoção de corrente para pendentes | un | 0 | 7.38 | 7.38
0418460 |  | Remoção de cruzeta de ferro para fixação de projetores | un | 0 | 55.38 | 55.38
0418470 |  | Remoção de cruzeta de madeira | un | 0 | 77.9 | 77.9
0419 | Retirada em instalação elétrica - letra D até I
0419020 |  | Remoção de disjuntor de volume normal ou reduzido | un | 0 | 151.95 | 151.95
0419030 |  | Remoção de disjuntor a seco aberto tripolar, 600 V de 800 A | un | 0 | 36.91 | 36.91
0419060 |  | Remoção de disjuntor termomagnético | un | 0 | 9.24 | 9.24
0419080 |  | Remoção de fundo de quadro de distribuição ou caixa de passagem | m² | 0 | 36.91 | 36.91
0419100 |  | Remoção de gancho de sustentação de luminária em perfilado | un | 0 | 7.38 | 7.38
0419120 |  | Remoção de interruptores, tomadas, botão de campainha ou cigarra | un | 0 | 14.77 | 14.77
0419140 |  | Remoção de isolador tipo castanha e gancho de sustentação | un | 0 | 3.7 | 3.7
0419160 |  | Remoção de isolador tipo disco completo e gancho de suspensão | un | 0 | 5.53 | 5.53
0419180 |  | Remoção de isolador tipo pino, inclusive o pino | un | 0 | 9.24 | 9.24
0420 | Retirada em instalação elétrica - letra J até N
0420020 |  | Remoção de janela de ventilação, iluminação ou ventilação e iluminação padrão | un | 0 | 25.97 | 25.97
0420040 |  | Remoção de lâmpada | un | 0 | 3 | 3
0420060 |  | Remoção de luz de obstáculo | un | 0 | 36.91 | 36.91
0420080 |  | Remoção de manopla de comando de disjuntor | un | 0 | 18.47 | 18.47
0420100 |  | Remoção de mão francesa | un | 0 | 15.02 | 15.02
0420120 |  | Remoção de terminal modular (mufla) tripolar ou unipolar | un | 0 | 51.93 | 51.93
0421 | Retirada em instalação elétrica - letra O até S
0421020 |  | Remoção de óleo de disjuntor ou transformador | l | 0 | 0.6 | 0.6
0421040 |  | Remoção de pára-raios tipo cristal-valve em cabine primária | un | 0 | 55.38 | 55.38
0421050 |  | Remoção de pára-raios tipo cristal-valve em poste singelo ou estaleiro | un | 0 | 73.82 | 73.82
0421060 |  | Remoção de perfilado | m | 0 | 14.77 | 14.77
0421100 |  | Remoção de porta de quadro ou painel | m² | 0 | 36.91 | 36.91
0421130 |  | Remoção de poste de concreto | un | 68.6 | 103.86 | 172.46
0421140 |  | Remoção de poste metálico | un | 68.6 | 103.86 | 172.46
0421150 |  | Remoção de poste de madeira | un | 0 | 116.32 | 116.32
0421160 |  | Remoção de quadro de distribuição, chamada ou caixa de passagem | m² | 0 | 73.82 | 73.82
0421200 |  | Remoção de reator para lâmpada | un | 0 | 13 | 13
0421210 |  | Remoção de reator para lâmpada fixo em poste | un | 0 | 73.82 | 73.82
0421240 |  | Remoção de relé | un | 0 | 17.51 | 17.51
0421260 |  | Remoção de roldana | un | 0 | 3 | 3
0421280 |  | Remoção de soquete | un | 0 | 3 | 3
0421300 |  | Remoção de suporte de transformador em poste singelo ou estaleiro | un | 0 | 24.03 | 24.03
0422 | Retirada em instalação elétrica - letra T até o final
0422020 |  | Remoção de terminal ou conector para cabos | un | 0 | 3.76 | 3.76
0422040 |  | Remoção de transformador de potência em cabine primária | un | 0 | 255.81 | 255.81
0422050 |  | Remoção de transformador de potencial completo (pequeno) | un | 0 | 24 | 24
0422060 |  | Remoção de transformador de potência trifásico até 225 kVA, a óleo, em poste singelo | un | 137.2 | 295.28 | 432.48
0422100 |  | Remoção de tubulação elétrica aparente com diâmetro externo acima de 50 mm | m | 0 | 18.47 | 18.47
0422110 |  | Remoção de tubulação elétrica aparente com diâmetro externo até 50 mm | m | 0 | 9.24 | 9.24
0422120 |  | Remoção de tubulação elétrica embutida com diâmetro externo acima de 50 mm | m | 0 | 36.91 | 36.91
0422130 |  | Remoção de tubulação elétrica embutida com diâmetro externo até 50 mm | m | 0 | 18.47 | 18.47
0422200 |  | Remoção de vergalhão | m | 0 | 7.38 | 7.38
0430 | Retirada em instalação hidráulica
0430020 |  | Remoção de calha ou rufo | m | 0 | 3.46 | 3.46
0430040 |  | Remoção de condutor aparente | m | 0 | 2.25 | 2.25
0430060 |  | Remoção de tubulação hidráulica em geral, incluindo conexões, caixas e ralos | m | 0 | 6.01 | 6.01
0430080 |  | Remoção de hidrante de parede completo | un | 0 | 67.11 | 67.11
0430100 |  | Remoção de reservatório em fibrocimento até 1000 litros | un | 0 | 112.17 | 112.17
0431 | Retirada em instalação de combate a incêndio
0431010 |  | Retirada de bico de sprinkler | un | 0 | 10.48 | 10.48
0435 | Retirada de sistema e equipamento de conforto mecânico
0435050 |  | Retirada de aparelho de ar condicionado portátil | un | 0 | 16.74 | 16.74
0440 | Retirada diversa de peças pré-moldadas
0440010 |  | Retirada manual de guia pré-moldada, inclusive limpeza, carregamento, transporte até 1,0 quilômetro e descarregamento | m | 0.46 | 6.01 | 6.47
0440020 |  | Retirada de soleira ou peitoril em geral | m | 0 | 3 | 3
0440030 |  | Retirada manual de guia pré-moldada, inclusive limpeza e empilhamento | m | 0 | 6.01 | 6.01
0440050 |  | Retirada manual de paralelepípedo ou lajota de concreto, inclusive limpeza, carregamento, transporte até 1,0 quilômetro e descarregamento | m² | 3.7 | 9.01 | 12.71
0440070 |  | Retirada manual de paralelepípedo ou lajota de concreto, inclusive limpeza e empilhamento | m² | 0 | 9.01 | 9.01
05 | TRANSPORTE E MOVIMENTAÇÃO, DENTRO E FORA DA OBRA
0504 | Transporte de material solto
0504060 |  | Transporte manual horizontal e/ou vertical de entulho até o local de despejo - ensacado | m³ | 13.14 | 81.11 | 94.25
0507 | Transporte comercial, carreteiro e aluguel
0507040 |  | Remoção de entulho separado de obra com caçamba metálica - terra, alvenaria, concreto, argamassa, madeira, papel, plástico ou metal | m³ | 79.82 | 9.01 | 88.83
0507050 |  | Remoção de entulho de obra com caçamba metálica - material volumoso e misturado por alvenaria, terra, madeira, papel, plástico e metal | m³ | 79.54 | 9.01 | 88.55
0507060 |  | Remoção de entulho de obra com caçamba metálica - material rejeitado e misturado por vegetação, isopor, manta asfáltica e lã de vidro | m³ | 83.3 | 9.01 | 92.31
0507070 |  | Remoção de entulho de obra com caçamba metálica - gesso e/ou drywall | m³ | 84.15 | 9.01 | 93.16
0508 | Transporte mecanizado de material solto
0508060 |  | Transporte de entulho, para distâncias superiores ao 3° km até o 5° km | m³ | 11.43 | 0 | 11.43
0508080 |  | Transporte de entulho, para distâncias superiores ao 5° km até o 10° km | m³ | 21.42 | 0 | 21.42
0508100 |  | Transporte de entulho, para distâncias superiores ao 10° km até o 15° km | m³ | 26.6 | 0 | 26.6
0508120 |  | Transporte de entulho, para distâncias superiores ao 15° km até o 20° km | m³ | 30.26 | 0 | 30.26
0508140 |  | Transporte de entulho, para distâncias superiores ao 20° km | m³xkm | 1.51 | 0 | 1.51
0508220 |  | Carregamento mecanizado de entulho fragmentado, com caminhão à disposição dentro da obra, até o raio de 1,0 km | m³ | 9.02 | 0 | 9.02
0509 | Taxas de recolhimento
0509001 |  | Taxa de destinação de residuo sólido em aterro, tipo gesso | t | 66.21 | 0 | 66.21
0509002 |  | Taxa de destinação de residuo sólido em aterro, tipo vidro | t | 44.23 | 0 | 44.23
0509003 |  | Taxa de destinação de residuo sólido em aterro, tipo madeira | t | 81.36 | 0 | 81.36
0509004 |  | Taxa de destinação de residuo sólido em aterro, tipo papel | t | 23.33 | 0 | 23.33
0509005 |  | Taxa de destinação de residuo sólido em aterro, tipo plástico | t | 16.67 | 0 | 16.67
0509006 |  | Taxa de destinação de residuo sólido em aterro, tipo inerte | t | 33.53 | 0 | 33.53
0509007 |  | Taxa de destinação de resíduo sólido em aterro, tipo solo/terra | m³ | 31 | 0 | 31
0509008 |  | Transporte e taxa de destinação de resíduo sólido em aterro, tipo telhas cimento amianto | t | 794 | 0 | 794
0510 | Transporte mecanizado de solo
0510010 |  | Carregamento mecanizado de solo de 1ª e 2ª categoria | m³ | 2.68 | 0 | 2.68
0510020 |  | Transporte de solo de 1ª e 2ª categoria por caminhão até o 2° km | m³ | 4.53 | 0 | 4.53
0510021 |  | Transporte de solo de 1ª e 2ª categoria por caminhão para distâncias superiores ao 2° km até o 3° km | m³ | 6.77 | 0 | 6.77
0510022 |  | Transporte de solo de 1ª e 2ª categoria por caminhão para distâncias superiores ao 3° km até o 5° km | m³ | 7.48 | 0 | 7.48
0510023 |  | Transporte de solo de 1ª e 2ª categoria por caminhão para distâncias superiores ao 5° km até o 10° km | m³ | 10 | 0 | 10
0510024 |  | Transporte de solo de 1ª e 2ª categoria por caminhão para distâncias superiores ao 10° km até o 15° km | m³ | 14.98 | 0 | 14.98
0510025 |  | Transporte de solo de 1ª e 2ª categoria por caminhão para distâncias superiores ao 15° km até o 20° km | m³ | 19.96 | 0 | 19.96
0510026 |  | Transporte de solo de 1ª e 2ª categoria por caminhão para distâncias superiores ao 20° km | m³xkm | 0.96 | 0 | 0.96
0510030 |  | Transporte de solo brejoso por caminhão até o 2° km | m³ | 7.8 | 0 | 7.8
0510031 |  | Transporte de solo brejoso por caminhão para distâncias superiores ao 2° km até o 3° km | m³ | 10.76 | 0 | 10.76
0510032 |  | Transporte de solo brejoso por caminhão para distâncias superiores ao 3° km até o 5° km | m³ | 11.23 | 0 | 11.23
0510033 |  | Transporte de solo brejoso por caminhão para distâncias superiores ao 5° km até o 10° km | m³ | 14.35 | 0 | 14.35
0510034 |  | Transporte de solo brejoso por caminhão para distâncias superiores ao 10° km até o 15° km | m³ | 21.51 | 0 | 21.51
0510035 |  | Transporte de solo brejoso por caminhão para distâncias superiores ao 15° km até o 20° km | m³ | 28.67 | 0 | 28.67
0510036 |  | Transporte de solo brejoso por caminhão para distâncias superiores ao 20° km | m³xkm | 1.39 | 0 | 1.39
06 | SERVIÇO EM SOLO E ROCHA, MANUAL
0601 | Escavação manual em campo aberto de solo, exceto rocha
0601020 |  | Escavação manual em solo de 1ª e 2ª categoria em campo aberto | m³ | 0 | 37.56 | 37.56
0601040 |  | Escavação manual em solo brejoso em campo aberto | m³ | 0 | 46.87 | 46.87
0602 | Escavação manual em valas e buracos de solo, exceto rocha
0602020 |  | Escavação manual em solo de 1ª e 2ª categoria em vala ou cava até 1,50 m | m³ | 0 | 45.06 | 45.06
0602040 |  | Escavação manual em solo de 1ª e 2ª categoria em vala ou cava além de 1,50 m | m³ | 0 | 58.27 | 58.27
0611 | Reaterro manual sem fornecimento de material
0611020 |  | Reaterro manual para simples regularização sem compactação | m³ | 0 | 6.46 | 6.46
0611040 |  | Reaterro manual apiloado sem controle de compactação | m³ | 0 | 14.01 | 14.01
0611060 |  | Reaterro manual com adição de 2% de cimento | m³ | 10.79 | 50.47 | 61.26
0612 | Aterro manual sem fornecimento de material
0612020 |  | Aterro manual apiloado de área interna com maço de 30 kg | m³ | 0 | 46.39 | 46.39
0614 | Carga / carregamento e descarga manual
0614020 |  | Carga manual de solo | m³ | 0 | 9.01 | 9.01
07 | SERVIÇO EM SOLO E ROCHA, MECANIZADO
0701 | Escavação ou corte mecanizados em campo aberto de solo, exceto rocha
0701010 |  | Escavação e carga mecanizada para exploração de solo em jazida | m³ | 7.92 | 0.21 | 8.13
0701020 |  | Escavação e carga mecanizada em solo de 1ª categoria, em campo aberto | m³ | 8.15 | 0.21 | 8.36
0701060 |  | Escavação e carga mecanizada em solo de 2ª categoria, em campo aberto | m³ | 13.87 | 0.71 | 14.58
0701120 |  | Carga e remoção de terra até a distância média de 1,0 km | m³ | 7.82 | 0 | 7.82
0702 | Escavação mecanizada de valas e buracos em solo, exceto rocha
0702020 |  | Escavação mecanizada de valas ou cavas com profundidade de até 2,00 m | m³ | 5.6 | 0.97 | 6.57
0702040 |  | Escavação mecanizada de valas ou cavas com profundidade de até 3,00 m | m³ | 6.31 | 1.09 | 7.4
0702060 |  | Escavação mecanizada de valas ou cavas com profundidade de até 4,00 m | m³ | 9.74 | 0.62 | 10.36
0702080 |  | Escavação mecanizada de valas ou cavas com profundidade acima de 4,00 m, com escavadeira hidráulica | m³ | 10.49 | 0.6 | 11.09
0705 | Escavação mecanizada em solo brejoso ou turfa
0705010 |  | Escavação e carga mecanizada em solo brejoso ou turfa | m³ | 22.33 | 1.4 | 23.73
0705020 |  | Escavação e carga mecanizada em solo vegetal superficial | m³ | 19.01 | 1.13 | 20.14
0706 | Escavação ou carga mecanizada em campo aberto
0706010 |  | Escavação e carga mecanizada em campo aberto, com rompedor hidráulico, em rocha | m³ | 233.34 | 0 | 233.34
0710 | Apiloamento e nivelamento mecanizado de solo
0710020 |  | Espalhamento de solo em bota-fora com compactação sem controle | m³ | 2.96 | 0.09 | 3.05
0711 | Reaterro mecanizado sem fornecimento de material
0711020 |  | Reaterro compactado mecanizado de vala ou cava com compactador | m³ | 2.52 | 2.09 | 4.61
0711040 |  | Reaterro compactado mecanizado de vala ou cava com rolo, mínimo de 95% PN | m³ | 10.86 | 1.93 | 12.79
0712 | Aterro mecanizado sem fornecimento de material
0712010 |  | Compactação de aterro mecanizado mínimo de 95% PN, sem fornecimento de solo em áreas fechadas | m³ | 9.12 | 0.32 | 9.44
0712020 |  | Compactação de aterro mecanizado mínimo de 95% PN, sem fornecimento de solo em campo aberto | m³ | 6.47 | 0.23 | 6.7
0712030 |  | Compactação de aterro mecanizado a 100% PN, sem fornecimento de solo em campo aberto | m³ | 6.57 | 0.1 | 6.67
0712040 |  | Aterro mecanizado por compensação, solo de 1ª categoria em campo aberto, sem compactação do aterro | m³ | 10.39 | 0.3 | 10.69
08 | ESCORAMENTO, CONTENÇÃO E DRENAGEM
0801 | Escoramento
0801020 |  | Escoramento de solo contínuo | m² | 17.32 | 44.28 | 61.6
0801040 |  | Escoramento de solo descontínuo | m² | 9.64 | 26.64 | 36.28
0801060 |  | Escoramento de solo pontaletado | m² | 6.42 | 6.44 | 12.86
0801080 |  | Escoramento de solo especial | m² | 21.51 | 51.53 | 73.04
0801100 |  | Escoramento com estacas pranchas metálicas - profundidade até 4,00 m | m² | 126.54 | 0 | 126.54
0801110 |  | Escoramento com estacas pranchas metálicas - profundidade até 6,00 m | m² | 138.93 | 0 | 138.93
0801120 |  | Escoramento com estacas pranchas metálicas - profundidade até 8,00 m | m² | 154.12 | 0 | 154.12
0802 | Cimbramento
0802020 |  | Cimbramento em madeira com estroncas de eucalipto | m³ | 11.64 | 24.16 | 35.8
0802040 |  | Cimbramento em perfil metálico para obras de arte | kg | 3.05 | 1.67 | 4.72
0802050 |  | Cimbramento tubular metálico | m³xmês | 2.88 | 1.51 | 4.39
0802060 |  | Montagem e desmontagem de cimbramento tubular metálico | m³ | 0 | 11.43 | 11.43
0803 | Descimbramento
0803020 |  | Descimbramento em madeira | m³ | 0 | 6.65 | 6.65
0805 | Manta, filtro e dreno
0805010 |  | Geomembrana em polietileno de alta densidade PEAD de 1,0 mm | m² | 20.65 | 0.57 | 21.22
0805100 |  | Dreno com pedra britada | m³ | 73.2 | 16.66 | 89.86
0805110 |  | Dreno com areia grossa | m³ | 79.95 | 9.99 | 89.94
0805180 |  | Manta geotêxtil com resistência à tração longitudinal de 10kN/m e transversal de 9kN/m | m² | 2.95 | 9.99 | 12.94
0805190 |  | Manta geotêxtil com resistência à tração longitudinal de 16kN/m e transversal de 14kN/m | m² | 4.78 | 9.99 | 14.77
0805220 |  | Manta geotêxtil com resistência à tração longitudinal de 31kN/m e transversal de 27kN/m | m² | 9.32 | 9.99 | 19.31
0806 | Barbacã
0806020 |  | Barbacã em tubo de PVC com diâmetro 25 mm | m | 3.45 | 11.65 | 15.1
0806040 |  | Barbacã em tubo de PVC com diâmetro 50 mm | m | 6.85 | 11.65 | 18.5
0806060 |  | Barbacã em tubo de PVC com diâmetro 75 mm | m | 8.93 | 13.32 | 22.25
0806080 |  | Barbacã em tubo de PVC com diâmetro 100 mm | m | 9.35 | 16.66 | 26.01
0807 | Esgotamento
0807050 |  | Taxa de mobilização e desmobilização de equipamentos para execução de rebaixamento de lençol freático | tx | 5989.15 | 0 | 5989.15
0807060 |  | Locação de conjunto de bombeamento a vácuo para rebaixamento de lençol freático, com até 50 ponteiras e potência até 15 HP, mínimo 30 dias | cjxdia | 529.85 | 0 | 529.85
0807070 |  | Ponteiras filtrantes, profundidade até 5,0 m | un | 330.45 | 0 | 330.45
0807090 |  | Esgotamento de águas superficiais com bomba de superfície ou submersa | HPxh | 2.45 | 3 | 5.45
0810 | Contenção
0810040 |  | Enrocamento com pedra arrumada | m³ | 81.43 | 99.87 | 181.3
0810060 |  | Enrocamento com pedra assentada | m³ | 157.62 | 193.24 | 350.86
0810108 |  | Gabião tipo caixa em tela metálica, altura de 0,5m, com revestimento liga zinco/alumínio, malha hexagonal 8/10 cm, fio diâmetro 2,7mm, independente do formato ou utilização | m³ | 394.03 | 89.86 | 483.89
0810109 |  | Gabião tipo caixa em tela metálica, altura de 1,0m, com revestimento liga zinco/alumínio, malha hexagonal 8/10 cm, fio diâmetro 2,7mm, independente do formato ou utilização | m³ | 311.51 | 110.36 | 421.87
09 | FORMA
0901 | Forma em tábua
0901020 |  | Forma em madeira comum para fundação | m² | 19.34 | 43.28 | 62.62
0901030 |  | Forma em madeira comum para estrutura | m² | 74.3 | 49.95 | 124.25
0901040 |  | Forma em madeira comum para caixão perdido | m² | 29.61 | 39.94 | 69.55
0901150 |  | Desmontagem de forma de madeira para estrutura de laje, com tábuas | m² | 0 | 5.13 | 5.13
0901160 |  | Desmontagem de forma em madeira para estrutura de vigas, com tábuas | m² | 0 | 6.09 | 6.09
0902 | Forma em madeira compensada
0902020 |  | Forma plana em compensado para estrutura convencional | m² | 53.72 | 46.61 | 100.33
0902040 |  | Forma plana em compensado para estrutura aparente | m² | 56.69 | 46.61 | 103.3
0902060 |  | Forma curva em compensado para estrutura aparente | m² | 48.23 | 83.24 | 131.47
0902080 |  | Forma plana em compensado para obra de arte, sem cimbramento | m² | 34.89 | 44.94 | 79.83
0902100 |  | Forma em compensado para encamisamento de tubulão | m² | 20.14 | 36.63 | 56.77
0902120 |  | Forma ripada de 5 cm na vertical | m² | 54.97 | 72.83 | 127.8
0902130 |  | Forma plana em compensado para estrutura convencional com cimbramento tubular metálico | m² | 43.41 | 28.67 | 72.08
0902140 |  | Forma plana em compensado para estrutura aparente com cimbramento tubular metálico | m² | 43.41 | 51.12 | 94.53
0902150 |  | Forma curva em compensado para estrutura convencional com cimbramento tubular metálico | m² | 28.05 | 87.75 | 115.8
0904 | Forma em papelão
0904010 |  | Forma em tubo de papelão com diâmetro de 20 cm | m | 57.1 | 7.89 | 64.99
0904020 |  | Forma em tubo de papelão com diâmetro de 25 cm | m | 68.94 | 7.89 | 76.83
0904030 |  | Forma em tubo de papelão com diâmetro de 30 cm | m | 85.18 | 7.89 | 93.07
0904040 |  | Forma em tubo de papelão com diâmetro de 35 cm | m | 103.39 | 7.89 | 111.28
0904050 |  | Forma em tubo de papelão com diâmetro de 40 cm | m | 119.45 | 7.89 | 127.34
0904060 |  | Forma em tubo de papelão com diâmetro de 45 cm | m | 131.34 | 7.89 | 139.23
0904070 |  | Forma em tubo de papelão com diâmetro de 50 cm | m | 139.93 | 7.89 | 147.82
0907 | Forma em polipropileno
0907060 |  | Forma em polipropileno (cubeta) e acessórios para laje nervurada com dimensões variáveis - locação | m³ | 248.83 | 58.27 | 307.1
10 | ARMADURA E CORDOALHA ESTRUTURAL
1001 | Armadura em barra
1001020 |  | Armadura em barra de aço CA-25 fyk = 250 MPa | kg | 4.68 | 1.93 | 6.61
1001040 |  | Armadura em barra de aço CA-50 (A ou B) fyk = 500 MPa | kg | 4.34 | 1.93 | 6.27
1001060 |  | Armadura em barra de aço CA-60 (A ou B) fyk = 600 MPa | kg | 4.72 | 1.93 | 6.65
1002 | Armadura em tela
1002020 |  | Armadura em tela soldada de aço | kg | 5.53 | 0.97 | 6.5
11 | CONCRETO, MASSA E LASTRO
1101 | Concreto usinado com controle fck - fornecimento do material
1101100 |  | Concreto usinado, fck = 20,0 MPa | m³ | 265.04 | 0 | 265.04
1101130 |  | Concreto usinado, fck = 25,0 MPa | m³ | 273.32 | 0 | 273.32
1101160 |  | Concreto usinado, fck = 30,0 MPa | m³ | 281.49 | 0 | 281.49
1101170 |  | Concreto usinado, fck = 35,0 MPa | m³ | 295.05 | 0 | 295.05
1101190 |  | Concreto usinado, fck = 40,0 MPa | m³ | 310.55 | 0 | 310.55
1101260 |  | Concreto usinado, fck = 20,0 MPa - para bombeamento | m³ | 297.28 | 0 | 297.28
1101290 |  | Concreto usinado, fck = 25,0 MPa - para bombeamento | m³ | 306.18 | 0 | 306.18
1101320 |  | Concreto usinado, fck = 30,0 MPa - para bombeamento | m³ | 313.84 | 0 | 313.84
1101321 |  | Concreto usinado, fck = 35,0 MPa - para bombeamento | m³ | 330.88 | 0 | 330.88
1101350 |  | Concreto usinado, fck = 40,0 MPa - para bombeamento | m³ | 348.55 | 0 | 348.55
1101510 |  | Concreto usinado, fck = 20,0 MPa - para bombeamento em estaca hélice contínua | m³ | 307.59 | 0 | 307.59
1101630 |  | Concreto usinado, fck = 25,0 MPa - para perfil extrudado | m³ | 331.87 | 0 | 331.87
1102 | Concreto usinado não estrutural - fornecimento do material
1102020 |  | Concreto usinado não estrutural mínimo 150 kg cimento / m³ | m³ | 260.04 | 0 | 260.04
1102040 |  | Concreto usinado não estrutural mínimo 200 kg cimento / m³ | m³ | 270.49 | 0 | 270.49
1102060 |  | Concreto usinado não estrutural mínimo 300 kg cimento / m³ | m³ | 298.48 | 0 | 298.48
1103 | Concreto executado no local com controle fck - fornecimento do material
1103090 |  | Concreto preparado no local, fck = 20,0 MPa | m³ | 221.28 | 90.12 | 311.4
1103140 |  | Concreto preparado no local, fck = 30,0 MPa | m³ | 253.91 | 90.12 | 344.03
1104 | Concreto não estrutural executado no local - fornecimento do material
1104020 |  | Concreto não estrutural executado no local, mínimo 150 kg cimento / m³ | m³ | 176.22 | 37.56 | 213.78
1104040 |  | Concreto não estrutural executado no local, mínimo 200 kg cimento / m³ | m³ | 195.22 | 37.56 | 232.78
1104060 |  | Concreto não estrutural executado no local, mínimo 300 kg cimento / m³ | m³ | 235.08 | 37.56 | 272.64
1105 | Concreto e argamassa especial
1105010 |  | Argamassa em solo e cimento a 5% em peso | m³ | 47.34 | 37.56 | 84.9
1105030 |  | Argamassa graute expansiva autonivelante de alta resistência | m³ | 3661.44 | 42.13 | 3703.57
1105040 |  | Argamassa graute | m³ | 202.99 | 42.13 | 245.12
1105060 |  | Concreto ciclópico - fornecimento e aplicação (com 30% de pedra rachão), concreto fck 15,0 Mpa | m³ | 202.39 | 276.86 | 479.25
1105120 |  | Execução de concreto projetado - consumo de cimento 350 kg/m³ | m³ | 1291.62 | 506.64 | 1798.26
1116 | Lançamento e aplicação
1116020 |  | Lançamento, espalhamento e adensamento de concreto ou massa em lastro e/ou enchimento | m³ | 0 | 63.33 | 63.33
1116040 |  | Lançamento e adensamento de concreto ou massa em fundação | m³ | 0 | 126.66 | 126.66
1116060 |  | Lançamento e adensamento de concreto ou massa em estrutura | m³ | 0 | 87.49 | 87.49
1116080 |  | Lançamento e adensamento de concreto ou massa por bombeamento | m³ | 30.48 | 96.62 | 127.1
1116220 |  | Nivelamento de piso em concreto com acabadora de superfície | m² | 14.5 | 0 | 14.5
1118 | Lastro e enchimento
1118020 |  | Lastro de areia | m³ | 91.06 | 52.58 | 143.64
1118040 |  | Lastro de pedra britada | m³ | 87.84 | 22.54 | 110.38
1118060 |  | Lona plástica | m² | 1.83 | 0.45 | 2.28
1118070 |  | Enchimento de laje com concreto celular com densidade de 1.200 kg/m³ | m³ | 317.28 | 39.18 | 356.46
1118080 |  | Enchimento de laje com tijolos cerâmicos furados | m³ | 149.63 | 30.04 | 179.67
1118110 |  | Enchimento de nichos em geral, com material proveniente de entulho | m³ | 0 | 30.04 | 30.04
1118140 |  | Lastro e/ou fundação em rachão mecanizado | m³ | 103.18 | 15.02 | 118.2
1118150 |  | Lastro e/ou fundação em rachão manual | m³ | 87.5 | 45.06 | 132.56
1118160 |  | Enchimento de nichos em geral, com areia | m³ | 91.06 | 70.85 | 161.91
1118180 |  | Colchão de areia | m³ | 99.95 | 0.15 | 100.1
1118190 |  | Enchimento de nichos com poliestireno expandido do tipo P-1 | m³ | 204.42 | 12.02 | 216.44
1120 | Reparos, conservações e complementos - GRUPO 11
1120030 |  | Cura química de concreto à base de película emulsionada | m² | 0.95 | 3.76 | 4.71
1120050 |  | Corte de junta de dilatação, com serra de disco diamantado para pisos | m | 10.88 | 0 | 10.88
1120090 |  | Selante endurecedor de concreto antipó | m² | 2.12 | 3.76 | 5.88
1120120 |  | Reparo superficial com argamassa polimérica (tixotrópica), bicomponente | m³ | 5988.77 | 1304.02 | 7292.79
1120130 |  | Tratamento de fissuras estáveis (não ativas) em elementos de concreto | m | 86.44 | 99.87 | 186.31
12 | FUNDAÇÃO PROFUNDA
1201 | Broca
1201020 |  | Broca em concreto armado diâmetro de 20 cm - completa | m | 12 | 35.04 | 47.04
1201040 |  | Broca em concreto armado diâmetro de 25 cm - completa | m | 16.64 | 37.54 | 54.18
1201060 |  | Broca em concreto armado diâmetro de 30 cm - completa | m | 23.46 | 40.93 | 64.39
1204 | Estaca pré-moldada de concreto
1204010 |  | Taxa de mobilização e desmobilização de equipamentos para execução de estaca pré-moldada | tx | 7000 | 0 | 7000
1204020 |  | Estaca pré-moldada de concreto até 20 t | m | 62.33 | 1.51 | 63.84
1204030 |  | Estaca pré-moldada de concreto até 30 t | m | 66.29 | 1.51 | 67.8
1204040 |  | Estaca pré-moldada de concreto até 40 t | m | 80.69 | 1.51 | 82.2
1204050 |  | Estaca pré-moldada de concreto até 50 t | m | 87.48 | 1.51 | 88.99
1204060 |  | Estaca pré-moldada de concreto até 60 t | m | 153.22 | 1.51 | 154.73
1204070 |  | Estaca pré-moldada de concreto até 70 t | m | 127.42 | 1.51 | 128.93
1205 | Estaca escavada mecanicamente
1205010 |  | Taxa de mobilização e desmobilização de equipamentos para execução de estaca escavada | tx | 1412.86 | 0 | 1412.86
1205020 |  | Estaca escavada mecanicamente, diâmetro de 25 cm até 20 t | m | 25.34 | 11.11 | 36.45
1205030 |  | Estaca escavada mecanicamente, diâmetro de 30 cm até 30 t | m | 32.54 | 16.04 | 48.58
1205040 |  | Estaca escavada mecanicamente, diâmetro de 35 cm até 40 t | m | 42.2 | 21.95 | 64.15
1205150 |  | Estaca escavada mecanicamente, diâmetro de 40 cm até 50 t | m | 56.1 | 29.07 | 85.17
1206 | Estaca tipo STRAUSS
1206010 |  | Taxa de mobilização e desmobilização de equipamentos para execução de estaca tipo Strauss | tx | 1648.35 | 0 | 1648.35
1206020 |  | Estaca tipo Strauss, diâmetro de 25 cm até 20 t | m | 43.58 | 9.34 | 52.92
1206030 |  | Estaca tipo Strauss, diâmetro de 32 cm até 30 t | m | 54.01 | 13.49 | 67.5
1206040 |  | Estaca tipo Strauss, diâmetro de 38 cm até 40 t | m | 69.9 | 18.39 | 88.29
1206080 |  | Estaca tipo Strauss, diâmetro de 45 cm até 60 t | m | 107.23 | 23.99 | 131.22
1207 | Estaca tipo RAIZ
1207010 |  | Taxa de mobilização e desmobilização de equipamentos para execução de estaca tipo Raiz em solo | tx | 14945.65 | 0 | 14945.65
1207030 |  | Estaca tipo Raiz, diâmetro de 10 cm para 10 t, em solo | m | 125.1 | 6.81 | 131.91
1207050 |  | Estaca tipo Raiz, diâmetro de 12 cm para 15 t, em solo | m | 133.89 | 8.53 | 142.42
1207060 |  | Estaca tipo Raiz, diâmetro de 15 cm para 25 t, em solo | m | 162.52 | 12.91 | 175.43
1207070 |  | Estaca tipo Raiz, diâmetro de 16 cm para 35 t, em solo | m | 191.41 | 18.06 | 209.47
1207090 |  | Estaca tipo Raiz, diâmetro de 20 cm para 50 t, em solo | m | 227.83 | 27.58 | 255.41
1207100 |  | Estaca tipo Raiz, diâmetro de 25 cm para 80 t, em solo | m | 263.61 | 32.34 | 295.95
1207110 |  | Estaca tipo Raiz, diâmetro de 31 cm para 100 t, em solo | m | 311.98 | 38.24 | 350.22
1207130 |  | Estaca tipo Raiz, diâmetro de 40 cm para 130 t, em solo | m | 384.69 | 32.34 | 417.03
1207151 |  | Estaca tipo Raiz, diâmetro de 31 cm, sem armação, em solo | m | 198.83 | 0 | 198.83
1207152 |  | Estaca tipo Raiz, diâmetro de 41 cm, sem armação, em solo | m | 218.75 | 0 | 218.75
1207153 |  | Estaca tipo Raiz, diâmetro de 45 cm, sem armação, em solo | m | 395.1 | 0 | 395.1
1207270 |  | Taxa de mobilização e desmobilização de equipamentos para execução de estaca tipo Raiz em rocha | tx | 14945.65 | 0 | 14945.65
1207271 |  | Estaca tipo Raiz, diâmetro de 31 cm, sem armação, em rocha | m | 796.67 | 0 | 796.67
1207272 |  | Estaca tipo Raiz, diâmetro de 41 cm, sem armação, em rocha | m | 1002.89 | 0 | 1002.89
1207273 |  | Estaca tipo Raiz, diâmetro de 45 cm, sem armação, em rocha | m | 1229.56 | 0 | 1229.56
1209 | Tubulão
1209010 |  | Taxa de mobilização e desmobilização de equipamentos para execução de tubulão escavado mecanicamente | tx | 1567.17 | 0 | 1567.17
1209020 |  | Abertura de fuste mecanizado diâmetro de 50 cm | m | 23.54 | 0 | 23.54
1209040 |  | Abertura de fuste mecanizado diâmetro de 60 cm | m | 27.54 | 0 | 27.54
1209060 |  | Abertura de fuste mecanizado diâmetro de 80 cm | m | 42.43 | 0 | 42.43
1209140 |  | Escavação manual em campo aberto para tubulão, fuste e/ou base | m³ | 0 | 369.1 | 369.1
1212 | Estaca hélice contínua
1212010 |  | Taxa de mobilização e desmobilização de equipamentos para execução de estaca tipo hélice contínua em solo | tx | 19609.47 | 0 | 19609.47
1212014 |  | Estaca tipo hélice contínua, diâmetro de 25 cm em solo | m | 24.07 | 4.01 | 28.08
1212016 |  | Estaca tipo hélice contínua, diâmetro de 30 cm em solo | m | 32.75 | 4.01 | 36.76
1212020 |  | Estaca tipo hélice contínua, diâmetro de 35 cm em solo | m | 38.19 | 4.01 | 42.2
1212060 |  | Estaca tipo hélice contínua, diâmetro de 40 cm em solo | m | 44.63 | 4.01 | 48.64
1212070 |  | Estaca tipo hélice contínua, diâmetro de 50 cm em solo | m | 48.05 | 4.01 | 52.06
1212074 |  | Estaca tipo hélice contínua, diâmetro de 60 cm em solo | m | 59.01 | 4.01 | 63.02
1212090 |  | Estaca tipo hélice contínua, diâmetro de 70 cm em solo | m | 69.65 | 4.01 | 73.66
1212100 |  | Estaca tipo hélice contínua, diâmetro de 80 cm em solo | m | 82.52 | 4.01 | 86.53
1212104 |  | Estaca tipo hélice contínua, diâmetro de 100 cm em solo | m | 119.49 | 4.01 | 123.5
1214 | Estaca escavada com injeção ou microestaca
1214010 |  | Taxa de mobilização e desmobilização de equipamentos para execução de estacas escavadas com injeção ou microestaca | tx | 14044.03 | 0 | 14044.03
1214040 |  | Estaca escavada com injeção ou microestaca, diâmetro de 16 cm | m | 187.94 | 18.06 | 206
1214050 |  | Estaca escavada com injeção ou microestaca, diâmetro de 20 cm | m | 220.97 | 27.58 | 248.55
1214060 |  | Estaca escavada com injeção ou microestaca, diâmetro de 25 cm | m | 263.56 | 32.34 | 295.9
13 | LAJE E PAINEL DE FECHAMENTO PRÉ-FABRICADOS
1301 | Laje pré-fabricada mista em vigotas treliçadas e lajotas
1301020 |  | Laje pré-fabricada mista vigota treliçada/lajota cerâmica - LT 12 (8+4) e capa com concreto de 20MPa | m² | 61.66 | 26.07 | 87.73
1301040 |  | Laje pré-fabricada mista vigota treliçada/lajota cerâmica - LT 16 (12+4) e capa com concreto de 20MPa | m² | 72.15 | 28.48 | 100.63
1301060 |  | Laje pré-fabricada mista vigota treliçada/lajota cerâmica - LT 20 (16+4) e capa com concreto de 20MPa | m² | 83 | 30.9 | 113.9
1301080 |  | Laje pré-fabricada mista vigota treliçada/lajota cerâmica - LT 24 (20+4) e capa com concreto de 20MPa | m² | 95.54 | 33.31 | 128.85
1301100 |  | Laje pré-fabricada mista vigota treliçada/lajota cerâmica - LT 30 (24+6) e capa com concreto de 20MPa | m² | 119.55 | 36.39 | 155.94
1301120 |  | Laje pré-fabricada mista vigota treliçada/lajota cerâmica - LT 12 (8+4) e capa com concreto de 25MPa | m² | 62 | 26.07 | 88.07
1301140 |  | Laje pré-fabricada mista vigota treliçada/lajota cerâmica - LT 16 (12+4) e capa com concreto de 25MPa | m² | 72.49 | 28.48 | 100.97
1301160 |  | Laje pré-fabricada mista vigota treliçada/lajota cerâmica - LT 20 (16+4) e capa com concreto de 25MPa | m² | 83.34 | 30.9 | 114.24
1301180 |  | Laje pré-fabricada mista vigota treliçada/lajota cerâmica - LT 24 (20+4) e capa com concreto de 25MPa | m² | 95.88 | 33.31 | 129.19
1301200 |  | Laje pré-fabricada mista vigota treliçada/lajota cerâmica - LT 30 (24+6) e capa com concreto de 25MPa | m² | 120.07 | 36.39 | 156.46
1301300 |  | Laje pré-fabricada unidirecional em vigota treliçada/lajota em EPS - LT 16 (12+4) sem capa com concreto | m² | 68.1 | 28.48 | 96.58
1302 | Laje pré-fabricada mista em vigotas protendidas e lajotas
1302020 |  | Laje pré-fabricada mista vigota protendida/lajota cerâmica - LP 10 (7+3) e capa com concreto de 20MPa | m² | 74.17 | 26.07 | 100.24
1302040 |  | Laje pré-fabricada mista vigota protendida/lajota cerâmica - LP 12 (8+4) e capa com concreto de 20MPa | m² | 74.17 | 28.48 | 102.65
1302060 |  | Laje pré-fabricada mista vigota protendida/lajota cerâmica - LP 16 (12+4) e capa com concreto de 20MPa | m² | 81.12 | 30.9 | 112.02
1302080 |  | Laje pré-fabricada mista vigota protendida/lajota cerâmica - LP 20 (16+4) e capa com concreto de 20MPa | m² | 88.78 | 33.31 | 122.09
1302100 |  | Laje pré-fabricada mista vigota protendida/lajota cerâmica - LP 25 (20+5) e capa com concreto de 20MPa | m² | 102.77 | 36.53 | 139.3
1302120 |  | Laje pré-fabricada mista vigota protendida/lajota cerâmica - LP 10 (7+3) e capa com concreto de 25MPa | m² | 74.51 | 26.07 | 100.58
1302140 |  | Laje pré-fabricada mista vigota protendida/lajota cerâmica - LP 12 (8+4) e capa com concreto de 25MPa | m² | 74.51 | 28.48 | 102.99
1302160 |  | Laje pré-fabricada mista vigota protendida/lajota cerâmica - LP 16 (12+4) e capa com concreto de 25MPa | m² | 81.46 | 30.9 | 112.36
1302180 |  | Laje pré-fabricada mista vigota protendida/lajota cerâmica - LP 20 (16+4) e capa com concreto de 25MPa | m² | 89.12 | 33.31 | 122.43
1302200 |  | Laje pré-fabricada mista vigota protendida/lajota cerâmica - LP 25 (20+5) e capa com concreto de 25MPa | m² | 104.16 | 36.39 | 140.55
1303 | Laje pré-fabricada em painel protendido
1303130 |  | Laje em painel pré-fabricado protendido alveolar, espessura 12 cm | m² | 143.66 | 6.53 | 150.19
1303146 |  | Laje em painel pré-fabricado protendido alveolar, espessura 16 cm | m² | 162.11 | 6.53 | 168.64
1303150 |  | Laje em painel pré-fabricado protendido alveolar, espessura 20 cm | m² | 185.45 | 6.53 | 191.98
1303160 |  | Laje em painel pré-fabricado protendido alveolar, espessura 25 cm | m² | 220.65 | 6.53 | 227.18
1305 | Pré-laje
1305080 |  | Pré-laje em painel pré-fabricado treliçado, com EPS, H= 8 cm | m² | 67.31 | 7.72 | 75.03
1305084 |  | Pré-laje em painel pré-fabricado treliçado, com EPS, H= 12 cm | m² | 74.92 | 8.13 | 83.05
1305090 |  | Pré-laje em painel pré-fabricado treliçado, com EPS, H= 16 cm | m² | 83.23 | 8.55 | 91.78
1305094 |  | Pré-laje em painel pré-fabricado treliçado, com EPS, H= 20 cm | m² | 89.95 | 8.96 | 98.91
1305096 |  | Pré-laje em painel pré-fabricado treliçado, com EPS, H= 25 cm | m² | 103.34 | 9.13 | 112.47
1305100 |  | Pré-laje em painel pré-fabricado treliçado, H= 8 cm | m² | 64.73 | 7.72 | 72.45
1305104 |  | Pré-laje em painel pré-fabricado treliçado, H= 10 cm | m² | 69.79 | 7.92 | 77.71
1305110 |  | Pré-laje em painel pré-fabricado treliçado, H= 12 cm | m² | 72.8 | 8.13 | 80.93
1305150 |  | Pré-laje em painel pré-fabricado treliçado, H= 16 cm | m² | 80.51 | 8.54 | 89.05
1305160 |  | Pré-laje em painel pré-fabricado treliçado, H= 20 cm | m² | 85.71 | 8.96 | 94.67
1305170 |  | Pré-laje em painel pré-fabricado treliçado, H= 24 cm | m² | 89.6 | 9.14 | 98.74
14 | ALVENARIA E ELEMENTO DIVISOR
1401 | Alvenaria de fundação (embasamento)
1401020 |  | Alvenaria de embasamento em tijolo maciço comum | m³ | 325.16 | 275.84 | 601
1401050 |  | Alvenaria de embasamento em bloco de concreto de 14 x 19 x 39 cm - classe A | m² | 35.46 | 26.48 | 61.94
1401060 |  | Alvenaria de embasamento em bloco de concreto de 19 x 19 x 39 cm - classe A | m² | 47.43 | 27.08 | 74.51
1402 | Alvenaria com tijolo maciço comum ou especial
1402020 |  | Alvenaria de elevação de 1/4 tijolo maciço comum | m² | 20.09 | 34.07 | 54.16
1402030 |  | Alvenaria de elevação de 1/2 tijolo maciço comum | m² | 27.63 | 53.91 | 81.54
1402040 |  | Alvenaria de elevação de 1 tijolo maciço comum | m² | 61.04 | 87.47 | 148.51
1402050 |  | Alvenaria de elevação de 1 1/2 tijolo maciço comum | m² | 88.24 | 107.88 | 196.12
1402070 |  | Alvenaria de elevação de 1/2 tijolo maciço aparente | m² | 75.2 | 53.91 | 129.11
1402080 |  | Alvenaria de elevação de 1 tijolo maciço aparente | m² | 170.38 | 87.47 | 257.85
1403 | Alvenaria com tijolo laminado aparente
1403020 |  | Alvenaria de elevação de 1/4 tijolo laminado | m² | 60.85 | 48.04 | 108.89
1403040 |  | Alvenaria de elevação de 1/2 tijolo laminado | m² | 114.82 | 90.61 | 205.43
1403060 |  | Alvenaria de elevação de 1 tijolo laminado | m² | 238.05 | 126.73 | 364.78
1404 | Alvenaria com bloco cerâmico de vedação
1404200 |  | Alvenaria de bloco cerâmico de vedação, uso revestido, de 9 cm | m² | 20.9 | 24.39 | 45.29
1404210 |  | Alvenaria de bloco cerâmico de vedação, uso revestido, de 14 cm | m² | 26.49 | 26.48 | 52.97
1404220 |  | Alvenaria de bloco cerâmico de vedação, uso revestido, de 19 cm | m² | 32.48 | 28.41 | 60.89
1405 | Alvenaria com bloco cerâmico estrutural
1405050 |  | Alvenaria de bloco cerâmico estrutural, uso revestido, de 14 cm | m² | 26.68 | 26.48 | 53.16
1405060 |  | Alvenaria de bloco cerâmico estrutural, uso revestido, de 19 cm | m² | 33.56 | 28.41 | 61.97
1410 | Alvenaria com bloco de concreto de vedação
1410101 |  | Alvenaria de bloco de concreto de vedação de 9 x 19 x 39 cm - classe C | m² | 20.22 | 24.39 | 44.61
1410111 |  | Alvenaria de bloco de concreto de vedação de 14 x 19 x 39 cm - classe C | m² | 24.84 | 26.48 | 51.32
1410121 |  | Alvenaria de bloco de concreto de vedação de 19 x 19 x 39 cm - classe C | m² | 32 | 27.08 | 59.08
1411 | Alvenaria com bloco de concreto estrutural
1411221 |  | Alvenaria de bloco de concreto estrutural 14 x 19 x 39 cm - classe B | m² | 30.61 | 29.8 | 60.41
1411231 |  | Alvenaria de bloco de concreto estrutural 19 x 19 x 39 cm - classe B | m² | 40.76 | 30.55 | 71.31
1411261 |  | Alvenaria de bloco de concreto estrutural 14 x 19 x 39 cm - classe A | m² | 36.07 | 39.45 | 75.52
1411271 |  | Alvenaria de bloco de concreto estrutural 19 x 19 x 39 cm - classe A | m² | 48.3 | 42.05 | 90.35
1415 | Alvenaria de concreto celular ou sílico calcário
1415060 |  | Alvenaria em bloco de concreto celular autoclavado de 10 cm, uso revestido - classe C25 | m² | 60.06 | 11.56 | 71.62
1415100 |  | Alvenaria em bloco de concreto celular autoclavado de 12,5 cm, uso revestido - classe C25 | m² | 70.48 | 11.86 | 82.34
1415120 |  | Alvenaria em bloco de concreto celular autoclavado de 15 cm, uso revestido - classe C25 | m² | 85.59 | 12.01 | 97.6
1415140 |  | Alvenaria em bloco de concreto celular autoclavado de 20 cm, uso revestido - classe C25 | m² | 116.04 | 12.46 | 128.5
1420 | Peças moldadas no local (vergas, pilaretes, etc.)
1420010 |  | Vergas, contravergas e pilaretes de concreto armado | m³ | 511.04 | 629.58 | 1140.62
1420020 |  | Cimalha em concreto com pingadeira | m | 2.15 | 5.71 | 7.86
1425 | Alvenaria e fechamento com vidro
1425040 |  | Alvenaria em bloco de vidro com armação | m² | 450.62 | 136.16 | 586.78
1428 | Elementos vazados (concreto, cerâmica e vidros)
1428030 |  | Elemento vazado em concreto, tipo quadriculado de 39 x 39 x 10 cm | m² | 85.67 | 49.7 | 135.37
1428060 |  | Elemento vazado em concreto, tipo veneziana de 39 x 10 x 10 cm | m² | 233.35 | 106.14 | 339.49
1428100 |  | Elemento vazado em vidro, tipo veneziana capelinha de 20 x 10 x 10 cm | m² | 1119.82 | 134.8 | 1254.62
1428110 |  | Elemento vazado em concreto, tipo veneziana de 39 x 39 x 10 cm | m² | 141.56 | 49.7 | 191.26
1428120 |  | Elemento vazado em vidro, tipo veneziana de 20 x 10 x 10 cm | m² | 998.82 | 134.8 | 1133.62
1428140 |  | Elemento vazado em vidro, tipo veneziana de 20 x 20 x 6 cm | m² | 577.32 | 89.5 | 666.82
1430 | Divisória e fechamento
1430010 |  | Divisória em placas de granito com espessura de 3 cm | m² | 696.5 | 57.97 | 754.47
1430020 |  | Divisória em placas de granilite com espessura de 3 cm | m² | 173.14 | 0 | 173.14
1430040 |  | Divisória em placas de ardósia com espessura de 2 cm | m² | 228.82 | 115.95 | 344.77
1430070 |  | Divisória sanitária em painel laminado melamínico estrutural com perfis em alumínio, inclusive ferragem completa para vão de porta | m² | 430.62 | 0 | 430.62
1430080 |  | Divisão para mictório em placas de mármore branco, com espessura de 3 cm | m² | 793.31 | 57.97 | 851.28
1430110 |  | Divisória cega tipo naval, acabamento em laminado fenólico melamínico, com espessura de 3,5 cm | m² | 80.29 | 0 | 80.29
1430160 |  | Divisória em placas de gesso acartonado, resistência ao fogo 60 minutos, espessura 120/90mm - 1RF / 1RF LM | m² | 120.16 | 0 | 120.16
1430190 |  | Divisória cega tipo naval com miolo mineral, acabamento em laminado melamínico, com espessura de 3,5 cm | m² | 121.65 | 0 | 121.65
1430230 |  | Divisória painel/vidro/vidro tipo naval, acabamento em laminado fenólico melamínico, com espessura de 3,5 cm | m² | 111.23 | 0 | 111.23
1430240 |  | Divisória em PVC com perfis de alumínio anodizado, espessura de 35 mm | m² | 212.43 | 0 | 212.43
1430260 |  | Divisória em placas de gesso acartonado, resistência ao fogo 30 minutos, espessura 73/48mm - 1ST / 1ST | m² | 96.41 | 0 | 96.41
1430270 |  | Divisória em placas de gesso acartonado, resistência ao fogo 30 minutos, espessura 73/48mm - 1ST / 1ST LM | m² | 90.87 | 0 | 90.87
1430300 |  | Divisória em placas de gesso acartonado, resistência ao fogo 30 minutos, espessura 100/70mm - 1ST / 1ST LM | m² | 100.07 | 0 | 100.07
1430310 |  | Divisória em placas de gesso acartonado, resistência ao fogo 30 minutos, espessura 100/70mm - 1ST / 1ST | m² | 90.01 | 0 | 90.01
1430410 |  | Divisória em placas de gesso acartonado, resistência ao fogo 30 minutos, espessura 100/70mm - 1RU / 1RU | m² | 149.8 | 0 | 149.8
1430440 |  | Divisória em placas duplas de gesso acartonado, resistência ao fogo 60 minutos, espessura 120/70mm - 2ST / 2ST LM | m² | 155.12 | 0 | 155.12
1430841 |  | Divisória cega tipo piso/teto em laminado melamínico de baixa pressão, com coluna estrutural em alumínio extrudado | m² | 516.62 | 0 | 516.62
1430842 |  | Divisória tipo piso/teto em vidro temperado simples, com coluna estrutural em alumínio extrudado | m² | 708.99 | 0 | 708.99
1430843 |  | Divisória tipo piso/teto em vidro temperado duplo e micro persianas, com coluna estrutural em alumínio extrudado | m² | 1059.47 | 0 | 1059.47
1430844 |  | Porta cega simples com bandeira cega em laminado melamínico de baixa pressão para divisórias modulares, com batentes em alumínio extrudado | un | 1943.76 | 0 | 1943.76
1430860 |  | Divisória em placas de granilite com espessura de 4 cm | m² | 179.95 | 53.79 | 233.74
1430870 |  | Divisória em placas duplas de gesso acartonado, resistência ao fogo 120 minutos, espessura 130/70mm - 2RF / 2RF | m² | 171.98 | 0 | 171.98
1430880 |  | Divisória em placas duplas de gesso acartonado, resistência ao fogo 60 minutos, espessura 120/70mm - 2ST / 2RU | m² | 146.79 | 0 | 146.79
1430890 |  | Divisória em placas duplas de gesso acartonado, resistência ao fogo 60 minutos, espessura 120/70mm - 2RU / 2RU | m² | 170.36 | 0 | 170.36
1430900 |  | Divisória em placas duplas de gesso acartonado, resistência ao fogo 60 minutos, espessura 98/48mm - 2ST / 2ST LM | m² | 163.49 | 0 | 163.49
1430910 |  | Divisória em placas duplas de gesso acartonado, resistência ao fogo 60 minutos, espessura 98/48mm - 2RU / 2RU LM | m² | 178.56 | 0 | 178.56
1430920 |  | Divisória em placas duplas de gesso acartonado, resistência ao fogo 60 minutos, espessura 98/48mm - 2ST / 2RU LM | m² | 138.49 | 0 | 138.49
1431 | Divisória e fechamento.
1431030 |  | Fechamento em placa cimentícia com espessura de 12 mm | m² | 55.43 | 96.31 | 151.74
1440 | Reparos, conservações e complementos - GRUPO 14
1440040 |  | Recolocação de divisórias em chapas com montantes metálicos | m² | 0 | 33.29 | 33.29
1440060 |  | Tela galvanizada para fixação de alvenaria com dimensão de 6x50cm | un | 1.01 | 4.57 | 5.58
1440070 |  | Tela galvanizada para fixação de alvenaria com dimensão de 7,5x50cm | un | 1.12 | 4.57 | 5.69
1440080 |  | Tela galvanizada para fixação de alvenaria com dimensão de 10,5x50cm | un | 1.53 | 4.57 | 6.1
1440090 |  | Tela galvanizada para fixação de alvenaria com dimensão de 12x50cm | un | 1.63 | 4.57 | 6.2
1440100 |  | Tela galvanizada para fixação de alvenaria com dimensão de 17x50cm | un | 2.19 | 4.57 | 6.76
15 | ESTRUTURA EM MADEIRA, FERRO, ALUMÍNIO E CONCRETO
1501 | Estrutura em madeira para cobertura
1501010 |  | Estrutura de madeira tesourada para telha de barro - vãos até 7,00 m | m² | 53.71 | 41.62 | 95.33
1501020 |  | Estrutura de madeira tesourada para telha de barro - vãos de 7,01 a 10,00 m | m² | 57.6 | 43.28 | 100.88
1501030 |  | Estrutura de madeira tesourada para telha de barro - vãos de 10,01 a 13,00 m | m² | 61.51 | 44.94 | 106.45
1501040 |  | Estrutura de madeira tesourada para telha de barro - vãos de 13,01 a 18,00 m | m² | 67.47 | 48.28 | 115.75
1501110 |  | Estrutura de madeira tesourada para telha perfil ondulado - vãos até 7,00 m | m² | 36.96 | 31.63 | 68.59
1501120 |  | Estrutura de madeira tesourada para telha perfil ondulado - vãos 7,01 a 10,00 m | m² | 40.86 | 33.29 | 74.15
1501130 |  | Estrutura de madeira tesourada para telha perfil ondulado - vãos 10,01 a 13,00 m | m² | 44.77 | 34.96 | 79.73
1501140 |  | Estrutura de madeira tesourada para telha perfil ondulado - vãos 13,01 a 18,00 m | m² | 48.89 | 38.29 | 87.18
1501210 |  | Estrutura pontaletada para telhas de barro | m² | 40.57 | 39.94 | 80.51
1501220 |  | Estrutura pontaletada para telhas onduladas | m² | 30.42 | 29.96 | 60.38
1501310 |  | Estrutura em terças para telhas de barro | m² | 37.33 | 21.65 | 58.98
1501320 |  | Estrutura em terças para telhas perfil e material qualquer, exceto barro | m² | 11.44 | 4.26 | 15.7
1501330 |  | Estrutura em terças para telhas perfil trapezoidal | m² | 7.2 | 4.26 | 11.46
1503 | Estrutura em aço
1503030 |  | Fornecimento e montagem de estrutura em aço ASTM-A36, sem pintura | kg | 13.99 | 0 | 13.99
1503090 |  | Montagem de estrutura metálica em aço, sem pintura | kg | 0 | 4.29 | 4.29
1503110 |  | Fornecimento e montagem de estrutura em aço patinável, sem pintura | kg | 17.47 | 0 | 17.47
1503131 |  | Fornecimento e montagem de estrutura em aço ASTM-A572 Grau 50, sem pintura | kg | 21.36 | 0 | 21.36
1503140 |  | Fornecimento e montagem de estrutura tubular em aço ASTM-A572 Grau 50, sem pintura | kg | 17.95 | 0 | 17.95
1505 | Estrutura pré-fabricada de concreto
1505290 |  | Placas, vigas e pilares em concreto armado pré-moldado - fck= 40 MPa | m³ | 1557.39 | 556.51 | 2113.9
1505300 |  | Mobiliário em concreto armado pré-moldado - fck= 40 MPa | m³ | 1540.24 | 622.69 | 2162.93
1505520 |  | Placas, vigas e pilares em concreto armado pré-moldado - fck= 35 MPa | m³ | 1385.28 | 524.94 | 1910.22
1505530 |  | Placas, vigas e pilares em concreto armado pré-moldado - fck= 25 MPa | m³ | 1228.9 | 518.78 | 1747.68
1505540 |  | Mobiliário em concreto armado pré-moldado - fck= 25 MPa | m³ | 1351.77 | 561.88 | 1913.65
1520 | Reparos, conservações e complementos - GRUPO 15
1520020 |  | Fornecimento de peças diversas para estrutura em madeira | m³ | 1866.69 | 998.7 | 2865.39
1520040 |  | Recolocação de peças lineares em madeira com seção até 60 cm² | m | 0.08 | 4.67 | 4.75
1520060 |  | Recolocação de peças lineares em madeira com seção superior a 60 cm² | m | 0.19 | 12.31 | 12.5
16 | TELHAMENTO
1602 | Telhamento em barro
1602010 |  | Telha de barro tipo italiana | m² | 20.16 | 24.16 | 44.32
1602020 |  | Telha de barro tipo francesa | m² | 32 | 24.16 | 56.16
1602030 |  | Telha de barro tipo romana | m² | 18.72 | 24.16 | 42.88
1602045 |  | Telha de barro colonial/paulista | m² | 45.36 | 36.25 | 81.61
1602060 |  | Telha de barro tipo plan | m² | 48.06 | 36.25 | 84.31
1602120 |  | Emboçamento de beiral em telhas de barro | m | 0.51 | 10.66 | 11.17
1602230 |  | Cumeeira de barro emboçado tipos: plan, romana, italiana, francesa e paulistinha | m | 7.2 | 13.32 | 20.52
1602270 |  | Espigão de barro emboçado | m | 11.15 | 13.32 | 24.47
1603 | Telhamento em cimento reforçado com fio sintético (CRFS)
1603010 |  | Telhamento em cimento reforçado com fio sintético CRFS - perfil ondulado de 6 mm | m² | 23.07 | 13.32 | 36.39
1603020 |  | Telhamento em cimento reforçado com fio sintético CRFS - perfil ondulado de 8 mm | m² | 30.62 | 13.32 | 43.94
1603030 |  | Telhamento em cimento reforçado com fio sintético CRFS - perfil trapezoidal de 44 cm | m² | 67.42 | 13.32 | 80.74
1603040 |  | Telhamento em cimento reforçado com fio sintético CRFS - perfil modulado | m² | 69.98 | 13.32 | 83.3
1603300 |  | Cumeeira normal em cimento reforçado com fio sintético CRFS - perfil ondulado | m | 38.83 | 6.65 | 45.48
1603310 |  | Cumeeira universal em cimento reforçado com fio sintético CRFS - perfil ondulado | m | 33.55 | 6.65 | 40.2
1603320 |  | Cumeeira normal em cimento reforçado com fio sintético CRFS - perfil trapezoidal 44 cm | m | 49.83 | 6.65 | 56.48
1603330 |  | Cumeeira normal em cimento reforçado com fio sintético CRFS - perfil modulado | m | 73.15 | 6.65 | 79.8
1603360 |  | Espigão em cimento reforçado com fio sintético CRFS - perfil ondulado | m | 24.96 | 6.65 | 31.61
1603370 |  | Espigão em cimento reforçado com fio sintético CRFS - perfil modulado | m | 34.91 | 6.65 | 41.56
1603400 |  | Rufo em cimento reforçado com fio sintético CRFS - perfil ondulado | m | 28.07 | 6.65 | 34.72
1610 | Telhamento em madeira ou fibra vegetal
1610020 |  | Telha em fibra vegetal, perfil ondulado, com espessura de 3 mm | m² | 39.95 | 21.65 | 61.6
1610100 |  | Cumeeira em fibra vegetal, lisa, com espessura de 3 mm | m | 70.09 | 7.32 | 77.41
1612 | Telhamento metálico comum
1612020 |  | Telhamento em chapa de aço pré-pintada com epóxi e poliéster, perfil ondulado, com espessura de 0,50 mm | m² | 60.65 | 13.32 | 73.97
1612040 |  | Telhamento em chapa de aço pré-pintada com epóxi e poliéster, perfil ondulado calandrado, com espessura de 0,80 mm | m² | 109.02 | 13.32 | 122.34
1612050 |  | Telhamento em chapa de aço pré-pintada com epóxi e poliéster, perfil trapezoidal, com espessura de 0,80 mm e altura de 100 mm | m² | 81.99 | 13.32 | 95.31
1612060 |  | Telhamento em chapa de aço pré-pintada com epóxi e poliéster, perfil trapezoidal, com espessura de 0,50 mm e altura de 40 mm | m² | 62.7 | 13.32 | 76.02
1612200 |  | Cumeeira em chapa de aço pré-pintada com epóxi e poliéster, perfil trapezoidal, com espessura de 0,50 mm | m | 45.21 | 6.65 | 51.86
1612220 |  | Cumeeira em chapa de aço pré-pintada com epóxi e poliéster, perfil ondulado, com espessura de 0,50 mm | m | 47.56 | 6.65 | 54.21
1613 | Telhamento metálico especial
1613060 |  | Telhamento em chapa de aço pré-pintada com epóxi e poliéster, tipo sanduíche, espessura de 0,50 mm, com lã de rocha | m² | 115.78 | 33.5 | 149.28
1613070 |  | Telhamento em chapa de aço pré-pintada com epóxi e poliéster, tipo sanduíche, espessura de 0,50 mm, com poliuretano | m² | 129.78 | 14.49 | 144.27
1613130 |  | Telhamento em chapa de aço com pintura poliéster, tipo sanduíche, espessura de 0,50 mm, com poliestireno expandido | m² | 96.53 | 14.49 | 111.02
1613140 |  | Telhamento em chapa de aço galvanizado autoportante, perfil trapezoidal, com espessura de 0,80 mm e altura de 120 mm | m² | 62.87 | 13.32 | 76.19
1616 | Telhamento em material sintético
1616040 |  | Telha ondulada translúcida em polipropileno | m² | 42.24 | 13.32 | 55.56
1616160 |  | Telha em poliéster reforçado com fibras de vidro, perfil trapezoidal 49 | m² | 79.34 | 13.32 | 92.66
1616180 |  | Telha em poliéster reforçado com fibras de vidro, perfil trapezoidal 90 | m² | 96.7 | 13.32 | 110.02
1616400 |  | Cumeeira para telha de poliéster, tipo perfil trapezoidal 49 | m | 121.35 | 6.65 | 128
1616420 |  | Cumeeira para telha de poliéster, tipo perfil trapezoidal 90 | m | 248.69 | 6.65 | 255.34
1620 | Telhamento em vidro
1620020 |  | Telhas de vidro para iluminação tipo francesa | un | 43.65 | 3.34 | 46.99
1620030 |  | Telhas de vidro para iluminação tipo italiana | un | 56.89 | 3.34 | 60.23
1620040 |  | Telhas de vidro para iluminação tipo colonial/paulistinha | un | 43.65 | 3.34 | 46.99
1630 | Domos
1630020 |  | Domo de acrílico fixado em perfis de alumínio | m² | 533.33 | 0 | 533.33
1632 | Painel, chapas e fechamento
1632070 |  | Cobertura curva em chapa de policarbonato alveolar bronze de 6 mm | m² | 79.87 | 68.15 | 148.02
1632120 |  | Cobertura plana em chapa de policarbonato alveolar de 10 mm | m² | 117.9 | 61.33 | 179.23
1632130 |  | Cobertura curva em chapa de policarbonato alveolar bronze de 10 mm | m² | 120.34 | 68.15 | 188.49
1633 | Calhas e rufos
1633020 |  | Calha, rufo, afins em chapa galvanizada nº 24 - corte 0,33 m | m | 26.8 | 41.14 | 67.94
1633040 |  | Calha, rufo, afins em chapa galvanizada nº 24 - corte 0,50 m | m | 38.51 | 52.34 | 90.85
1633060 |  | Calha, rufo, afins em chapa galvanizada nº 24 - corte 1,00 m | m | 83.16 | 63.57 | 146.73
1633080 |  | Calha, rufo, afins em chapa galvanizada nº 26 - corte 0,33 m | m | 21.66 | 41.14 | 62.8
1633100 |  | Calha, rufo, afins em chapa galvanizada nº 26 - corte 0,50 m | m | 34.11 | 52.34 | 86.45
1633400 |  | Rufo pré-moldado em concreto, de 14 x 50 x 18,5 cm | un | 8.19 | 1.05 | 9.24
1633410 |  | Rufo pré-moldado em concreto, de 20 x 50 x 26 cm | un | 9.31 | 1.51 | 10.82
1640 | Reparos, conservações e complementos - GRUPO 16
1640040 |  | Recolocação de cumeeiras e espigões de barro | m | 1.29 | 13.32 | 14.61
1640060 |  | Recolocação de telha de barro tipo colonial/paulistinha | m² | 0 | 36.25 | 36.25
1640080 |  | Recolocação de telha de barro tipo plan | m² | 0 | 36.25 | 36.25
1640090 |  | Recolocação de domo de acrílico, inclusive perfis metálicos de fixação | m² | 0 | 16.66 | 16.66
1640120 |  | Recolocação de telhas de barro tipo francesa | m² | 0 | 24.16 | 24.16
1640140 |  | Recolocação de telha em fibrocimento ou CRFS, perfil ondulado | m² | 1.5 | 13.32 | 14.82
1640150 |  | Recolocação de telha em fibrocimento ou CRFS, perfil modulado ou trapezoidal | m² | 4.5 | 13.32 | 17.82
17 | REVESTIMENTO EM MASSA OU FUNDIDO NO LOCAL
1701 | Regularização de base
1701010 |  | Argamassa de proteção com argila expandida | m³ | 498.71 | 237.3 | 736.01
1701020 |  | Argamassa de regularização e/ou proteção | m³ | 262.32 | 237.3 | 499.62
1701030 |  | Argamassa com aditivo expansor | m³ | 331.12 | 237.3 | 568.42
1701040 |  | Lastro de concreto impermeabilizado | m³ | 228.72 | 237.3 | 466.02
1701050 |  | Regularização de piso com nata de cimento | m² | 2.13 | 18.48 | 20.61
1701060 |  | Regularização de piso com nata de cimento e bianco | m² | 5.06 | 18.15 | 23.21
1701120 |  | Argamassa de cimento e areia traço 1:3, com adesivo acrílico | m³ | 714.58 | 237.3 | 951.88
1702 | Revestimento em argamassa
1702020 |  | Chapisco | m² | 1.31 | 3.52 | 4.83
1702030 |  | Chapisco 1:4 com areia grossa | m² | 0.82 | 3.52 | 4.34
1702040 |  | Chapisco com bianco | m² | 4.05 | 3.52 | 7.57
1702060 |  | Chapisco fino peneirado | m² | 1.34 | 5.13 | 6.47
1702080 |  | Chapisco rústico com pedra britada nº 1 | m² | 2.27 | 5.45 | 7.72
1702120 |  | Emboço comum | m² | 5.08 | 9.66 | 14.74
1702140 |  | Emboço desempenado com espuma de poliéster | m² | 5.08 | 13.32 | 18.4
1702220 |  | Reboco | m² | 1.06 | 8.33 | 9.39
1702250 |  | Argamassa decorativa para revestimento em parede interna e externa | m² | 23 | 19.97 | 42.97
1702260 |  | Barra lisa com acabamento em nata de cimento | m² | 5.4 | 21.65 | 27.05
1702330 |  | Emboço desempenado com argamassa industrializada | m² | 0.9 | 8.33 | 9.23
1703 | Revestimento em cimentado
1703020 |  | Cimentado desempenado | m² | 5.24 | 18.31 | 23.55
1703040 |  | Cimentado desempenado e alisado (queimado) | m² | 5.62 | 21.65 | 27.27
1703060 |  | Cimentado desempenado e alisado com corante (queimado) | m² | 15.56 | 21.65 | 37.21
1703080 |  | Cimentado semi-áspero | m² | 5.24 | 13.32 | 18.56
1703100 |  | Cimentado áspero com caneluras | m² | 5.24 | 23.31 | 28.55
1703200 |  | Degrau em cimentado | m | 3.78 | 37.69 | 41.47
1703300 |  | Rodapé em cimentado desempenado e alisado com altura 5 cm | m | 0.74 | 17.55 | 18.29
1703310 |  | Rodapé em cimentado desempenado e alisado com altura 7 cm | m | 0.84 | 17.55 | 18.39
1703320 |  | Rodapé em cimentado desempenado e alisado com altura 10 cm | m | 0.97 | 17.55 | 18.52
1703330 |  | Rodapé em cimentado desempenado e alisado com altura 15 cm | m | 1.24 | 17.55 | 18.79
1704 | Revestimento em gesso
1704020 |  | Revestimento em gesso liso desempenado sobre emboço | m² | 3 | 11.07 | 14.07
1704040 |  | Revestimento em gesso liso desempenado sobre bloco | m² | 4.2 | 11.07 | 15.27
1705 | Revestimento em concreto
1705020 |  | Piso com requadro em concreto simples sem controle de fck | m³ | 254.02 | 319.52 | 573.54
1705070 |  | Piso com requadro em concreto simples com controle - fck = 20 MPa | m³ | 303.43 | 319.52 | 622.95
1705080 |  | Piso em placas pré-moldadas de concreto rejuntado com grama | m² | 19.29 | 27.75 | 47.04
1705100 |  | Piso com requadro em concreto simples com controle fck = 25 MPa | m³ | 326.05 | 319.52 | 645.57
1705320 |  | Soleira em concreto simples | m | 14.55 | 37.12 | 51.67
1705420 |  | Peitoril em concreto simples | m | 6.86 | 50.53 | 57.39
1710 | Revestimento em granilite fundido no local
1710020 |  | Piso em granilite moldado no local | m² | 56.14 | 6.01 | 62.15
1710100 |  | Soleira em granilite moldado no local | m | 33.17 | 1.51 | 34.68
1710120 |  | Degrau em granilite moldado no local | m | 52.83 | 1.81 | 54.64
1710200 |  | Rodapé qualquer em granilite moldado no local até 10 cm | m | 27.37 | 3 | 30.37
1710410 |  | Rodapé em placas pré-moldadas de granilite, acabamento encerado, até 10 cm | m | 71.18 | 0.36 | 71.54
1710420 |  | Soleira em placas pré-moldadas de granilite, acabamento encerado, até 30 cm | m | 72.75 | 1.08 | 73.83
1710430 |  | Piso em placas de granilite, acabamento encerado | m² | 148.63 | 3.6 | 152.23
1712 | Revestimento industrial fundido no local
1712020 |  | Piso em alta resistência moldado no local 8 mm | m² | 64.69 | 6.01 | 70.7
1712060 |  | Piso em alta resistência moldado no local 12 mm | m² | 62.01 | 6.01 | 68.02
1712100 |  | Soleira em alta resistência moldada no local | m | 28.83 | 1.51 | 30.34
1712120 |  | Degrau em alta resistência 8 mm | m | 57.58 | 1.81 | 59.39
1712140 |  | Degrau em alta resistência 12 mm | m | 56.98 | 1.81 | 58.79
1712240 |  | Rodapé qualquer em alta resistência moldado no local até 10 cm | m | 26.27 | 3 | 29.27
1720 | Revestimento especial fundido no local
1720020 |  | Massa raspada | m² | 40.88 | 42.19 | 83.07
1720040 |  | Revestimento em granito lavado tipo Fulget uso externo, em faixas até 40 cm | m | 45.94 | 15.02 | 60.96
1720050 |  | Friso para junta de dilatação em revestimento de granito lavado tipo Fulget | m | 6.13 | 0 | 6.13
1720060 |  | Revestimento em granito lavado tipo Fulget uso externo | m² | 97.32 | 15.02 | 112.34
1720140 |  | Revestimento texturizado acrílico com microagregados minerais | m² | 7.24 | 14.69 | 21.93
1740 | Reparos e conservações em massa e concreto - GRUPO 17
1740010 |  | Reparos em piso de granilite - estucamento e polimento | m² | 28.9 | 0 | 28.9
1740020 |  | Reparos em pisos de alta resistência fundidos no local - estucamento e polimento | m² | 24.53 | 0 | 24.53
1740030 |  | Reparos em degrau e espelho de granilite - estucamento e polimento | m | 27.86 | 0 | 27.86
1740050 |  | Reparos em peitoril de granilite - estucamento e polimento | m | 24.09 | 0 | 24.09
1740070 |  | Reparos em rodapé de granilite - estucamento e polimento | m | 17.5 | 0 | 17.5
1740110 |  | Faixa antiderrapante definitiva para degraus, soleiras, patamares ou pisos | m | 0 | 33.29 | 33.29
1740150 |  | Resina acrílica para piso de granilite | m² | 5.15 | 15.43 | 20.58
1740160 |  | Resina epóxi para piso de granilite | m² | 12.4 | 15.43 | 27.83
1740170 |  | Resina poliuretano para piso de granilite | m² | 10.82 | 15.43 | 26.25
1740180 |  | Resina acrílica para degrau de granilite | m | 2.75 | 8.05 | 10.8
1740190 |  | Resina epóxi para degrau de granilite | m | 6.61 | 8.05 | 14.66
1740200 |  | Resina poliuretano para degrau de granilite | m | 5.77 | 8.05 | 13.82
18 | REVESTIMENTO CERÂMICO
1805 | Plaqueta laminada para revestimento
1805020 |  | Revestimento em plaqueta laminada, para área interna e externa, sem rejunte | m² | 70.33 | 9.58 | 79.91
1806 | Placa cerâmica esmaltada prensada
1806022 |  | Placa cerâmica esmaltada PEI-4 para área interna, grupo de absorção BIIa, resistência química A, assentado com argamassa colante industrializada | m² | 26.26 | 11.34 | 37.6
1806023 |  | Rodapé em placa cerâmica esmaltada PEI-4 para áreas internas, grupo de absorção BIIa, resistência química A, assentado com argamassa colante industrializada | m | 10.6 | 0.91 | 11.51
1806062 |  | Placa cerâmica esmaltada PEI-5 para área interna, com textura semirrugosa, grupo de absorção BIb, resistência química A, assentado com argamassa colante industrializada | m² | 33.18 | 11.34 | 44.52
1806063 |  | Rodapé em placa cerâmica esmaltada PEI-5 para área interna, com textura semirrugosa, grupo de absorção BIb, resistência química A, assentado com argamassa colante industrializada | m | 13.56 | 6.08 | 19.64
1806102 |  | Placa cerâmica esmaltada PEI-5 para área interna, grupo de absorção BIIb, resistência química B, assentado com argamassa colante industrializada | m² | 32.74 | 11.34 | 44.08
1806103 |  | Rodapé em placa cerâmica esmaltada PEI-5 para área interna, grupo de absorção BIIb, resistência química B, assentado com argamassa colante industrializada | m | 13.37 | 0.91 | 14.28
1806142 |  | Placa cerâmica esmaltada antiderrapante PEI-5 para área interna com saída para o exterior, grupo de absorção BIIa, resistência química A, assentado com argamassa colante industrializada | m² | 30.93 | 11.34 | 42.27
1806143 |  | Rodapé em placa cerâmica esmaltada antiderrapante PEI-5 para área interna com saída para o exterior, grupo de absorção BIIa, resistência química A, assentado com argamassa colante industrializada | m | 9.93 | 0.91 | 10.84
1806182 |  | Placa cerâmica esmaltada rústica PEI-5 para área interna com saída para o exterior, grupo de absorção BIIb, resistência química B, assentado com argamassa colante industrializada | m² | 27.92 | 11.34 | 39.26
1806183 |  | Rodapé em placa cerâmica esmaltada rústica PEI-5 para área interna com saída para o exterior, grupo de absorção BIIb, resistência química B, assentado com argamassa colante industrializada | m | 10.79 | 0.91 | 11.7
1806222 |  | Placa cerâmica esmaltada PEI-5 para área externa, grupo de absorção BIIb, resistência química B, assentado com argamassa colante industrializada | m² | 38.39 | 11.34 | 49.73
1806223 |  | Rodapé em placa cerâmica esmaltada PEI-5 para área externa, grupo de absorção BIIb, resistência química B, assentado com argamassa colante industrializada | m | 12.88 | 6.08 | 18.96
1806302 |  | Placa em cerâmica esmaltada antiderrapante PEI-4 para área externa, grupo de absorção BIb, resistência química A, assentado com argamassa colante industrializada | m² | 47.23 | 11.34 | 58.57
1806303 |  | Rodapé em placa cerâmica esmaltada antiderrapante PEI-4 para área externa, grupo de absorção BIb, resistência química A, assentado com argamassa colante industrializada | m² | 18.05 | 6.08 | 24.13
1806350 |  | Assentamento de pisos e revestimentos cerâmicos com argamassa mista | m² | 6.5 | 47.68 | 54.18
1806400 |  | Rejuntamento em placas cerâmicas com cimento branco, juntas acima de 3 até 5 mm | m² | 0.63 | 7.57 | 8.2
1806410 |  | Rejuntamento em placas cerâmicas com argamassa industrializada para rejunte, juntas acima de 3 até 5 mm | m² | 1.3 | 7.57 | 8.87
1806420 |  | Rejuntamento em placas cerâmicas com cimento branco, juntas acima de 5 até 10 mm | m² | 1.26 | 7.57 | 8.83
1806430 |  | Rejuntamento em placas cerâmicas com argamassa industrializada para rejunte, juntas acima de 5 até 10 mm | m² | 3.26 | 7.57 | 10.83
1806500 |  | Rejuntamento de rodapé em placas cerâmicas com cimento branco, altura até 10 cm, juntas acima de 3 até 5 mm | m | 0.06 | 0.85 | 0.91
1806510 |  | Rejuntamento de rodapé em placas cerâmicas com argamassa industrializada para rejunte, altura até 10 cm, juntas acima de 3 até 5 mm | m | 0.13 | 0.85 | 0.98
1806520 |  | Rejuntamento de rodapé em placas cerâmicas com cimento branco, altura até 10 cm, juntas acima de 5 até 10 mm | m | 0.13 | 0.85 | 0.98
1806530 |  | Rejuntamento de rodapé em placas cerâmicas com argamassa industrializada para rejunte, altura até 10 cm, juntas acima de 5 até 10 mm | m | 0.33 | 0.85 | 1.18
1807 | Placa cerâmica não esmaltada extrudada
1807020 |  | Placa cerâmica não esmaltada extrudada de alta resistência química e mecânica, espessura de 9 mm, uso industrial, assentado com argamassa química bicomponente | m² | 105.09 | 11.34 | 116.43
1807040 |  | Placa cerâmica não esmaltada extrudada de alta resistência química e mecânica, espessura de 14 mm, uso industrial, assentado com argamassa química bicomponente | m² | 156.74 | 11.34 | 168.08
1807080 |  | Rodapé em placa cerâmica não esmaltada extrudada de alta resistência química e mecânica, altura de 10 cm, uso industrial, assentado com argamassa química bicomponente | m | 30.82 | 1.13 | 31.95
1807160 |  | Placa cerâmica não esmaltada extrudada para área com altas temperaturas, de alta resistência química e mecânica, espessura mínima de 13 mm, uso industrial e cozinhas profissionais, assentado com argamassa industrializada | m² | 211.41 | 11.34 | 222.75
1807170 |  | Rodapé em placa cerâmica não esmaltada extrudada para área com altas temperaturas, de alta resistência química e mecânica, altura de 10cm, uso indústrial e cozinhas profissionais, assentado com argamassa industrializada | m | 36.87 | 1.13 | 38
1807200 |  | Rejuntamento em placa cerâmica extrudada antiácida de 9 mm, com argamassa industrializada bicomponente à base de resina furânica, juntas acima de 3 até 6 mm | m² | 7.88 | 7.57 | 15.45
1807210 |  | Rejuntamento de placa cerâmica extrudada de 9 mm, com argamassa sintética industrializada tricomponente à base de resina epóxi, juntas acima de 3 até 6 mm | m² | 25.45 | 7.57 | 33.02
1807220 |  | Rejuntamento em placa cerâmica extrudada antiácida, espessura de 14 mm, com argamassa industrializada bicomponente, à base de resina furânica, juntas acima de 3 até 6 mm | m² | 13.14 | 7.57 | 20.71
1807230 |  | Rejuntamento em placa cerâmica extrudada antiácida de 14 mm, com argamassa sintética industrializada tricomponente, à base de resina epóxi, juntas de 3 até 6 mm | m² | 42.42 | 7.57 | 49.99
1807250 |  | Rejuntamento em placa cerâmica extrudada antiácida, com argamassa industrializada anticorrosiva bicomponente à base de bauxita, para área de altas temperaturas, juntas acima de 3 até 6mm | m² | 40.56 | 7.57 | 48.13
1807300 |  | Rejuntamento de rodapé em placa cerâmica extrudada antiácida de 9 mm, com argamassa industrializada bicomponente à base de resina furânica, juntas acima de 3 até 6 mm | m | 0.79 | 0.76 | 1.55
1807310 |  | Rejuntamento de rodapé em placa cerâmica extrudada antiácida de 9 mm, com argamassa sintética industrializada tricomponente à base de resina epóxi, juntas acima de 3 até 6 mm | m | 2.55 | 0.76 | 3.31
1808 | Revestimento em porcelanato
1808032 |  | Revestimento em porcelanato esmaltado antiderrapante para área externa e ambiente com alto tráfego, grupo de absorção BIa, assentado com argamassa colante industrializada, rejuntado | m² | 60.16 | 29.96 | 90.12
1808042 |  | Rodapé em porcelanato esmaltado antiderrapante para área externa e ambiente com alto tráfego, grupo de absorção BIa, assentado com argamassa colante industrializada, rejuntado | m | 5.37 | 8.33 | 13.7
1808062 |  | Revestimento em porcelanato esmaltado polido para área interna e ambiente com tráfego médio, grupo de absorção BIa, assentado com argamassa colante industrializada, rejuntado | m² | 92.46 | 29.96 | 122.42
1808072 |  | Rodapé em porcelanato esmaltado polido para área interna e ambiente com tráfego médio, grupo de absorção BIa, assentado com argamassa colante industrializada, rejuntado | m | 23.35 | 8.33 | 31.68
1808090 |  | Revestimento em porcelanato esmaltado acetinado para área interna e ambiente com acesso ao exterior, grupo de absorção BIa, resistência química B, assentado com argamassa colante industrializada, rejuntado | m² | 56.95 | 29.96 | 86.91
1808100 |  | Rodapé em porcelanato esmaltado acetinado para área interna e ambiente com acesso ao exterior, grupo de absorção BIa, resistência química B, assentado com argamassa colante industrializada, rejuntado | m | 18.97 | 8.33 | 27.3
1808110 |  | Revestimento em porcelanato técnico antiderrapante para área externa, grupo de absorção BIa, assentado com argamassa colante industrializada, rejuntado | m² | 136.89 | 29.96 | 166.85
1808120 |  | Rodapé em porcelanato técnico antiderrapante para área interna, grupo de absorção BIa, assentado com argamassa colante industrializada, rejuntado | m | 11.6 | 8.33 | 19.93
1808130 |  | Revestimento em porcelanato técnico antiácido para área de alto tráfego, grupo de absorção BIa, assentado com argamassa colante industrializada e rejuntado com resina epóxi | m² | 140.37 | 29.96 | 170.33
1808140 |  | Rodapé em porcelanato técnico antiácido para área de alto tráfego, grupo de absorção BIa, assentado com argamassa colante industrializada e rejuntado com resina epóxi | m | 23.96 | 8.33 | 32.29
1808152 |  | Revestimento em porcelanato técnico natural para área interna e ambiente com acesso ao exterior, grupo de absorção BIa, assentado com argamassa colante industrializada, rejuntado | m² | 93.33 | 29.96 | 123.29
1808162 |  | Rodapé em porcelanato técnico natural, para área interna e ambiente com acesso ao exterior, grupo de absorção BIa, assentado com argamassa colante industrializada, rejuntado | m | 52.33 | 8.33 | 60.66
1808170 |  | Revestimento em porcelanato técnico polido para área interna e ambiente de médio tráfego, grupo de absorção BIa, coeficiente de atrito I, assentado com argamassa colante industrializada, rejuntado | m² | 114.8 | 29.96 | 144.76
1808180 |  | Rodapé em porcelanato técnico polido para área interna e ambiente de médio tráfego, grupo de absorção BIa, assentado com argamassa colante industrializada, rejuntado | m | 22.49 | 8.33 | 30.82
1811 | Revestimento em placa cerâmica esmaltada
1811002 |  | Revestimento em placa cerâmica esmaltada de 5x5 cm, assentado e rejuntado com argamassa industrializada | m² | 115.7 | 16.97 | 132.67
1811012 |  | Revestimento em placa cerâmica esmaltada de 7,5x7,5 cm, assentado e rejuntado com argamassa industrializada | m² | 61.38 | 16.97 | 78.35
1811022 |  | Revestimento em placa cerâmica esmaltada de 10x10 cm, assentado e rejuntado com argamassa industrializada | m² | 46.94 | 16.97 | 63.91
1811032 |  | Revestimento em placa cerâmica esmaltada de 15x15 cm, tipo monocolor, assentado e rejuntado com argamassa industrializada | m² | 52.9 | 16.97 | 69.87
1811042 |  | Revestimento em placa cerâmica esmaltada de 20x20 cm, tipo monocolor, assentado e rejuntado com argamassa industrializada | m² | 50.53 | 16.97 | 67.5
1811052 |  | Revestimento em placa cerâmica esmaltada, tipo monoporosa, retangular, assentado e rejuntado com argamassa industrializada | m² | 47.12 | 16.97 | 64.09
1812 | Revestimento em pastilha e mosaico
1812020 |  | Revestimento em pastilha de porcelana natural ou esmaltada de 5 x 5 cm, assentado e rejuntado com argamassa colante industrializada | m² | 140.44 | 21.48 | 161.92
1812120 |  | Revestimento em pastilha de porcelana natural ou esmaltada de 2,5 x 2,5 cm, assentado e rejuntado com argamassa colante industrializada | m² | 183.98 | 21.48 | 205.46
1812140 |  | Revestimento em pastilha de porcelana natural ou esmaltada de 2,5 x 5 cm, assentado e rejuntado com argamassa colante industrializada | m² | 154.73 | 21.48 | 176.21
1813 | Revestimento cerâmico não esmaltado extrudado
1813010 |  | Revestimento em placa cerâmica não esmaltada extrudada, de alta resistência química e mecânica, espessura de 9 mm, assentado com argamassa colante industrializada | m² | 99.8 | 13.74 | 113.54
1813020 |  | Revestimento em placa cerâmica extrudada de alta resistência química e mecânica, espessura entre 9 e 10 mm, assentado com argamassa industrializada de alta aderência | m² | 83.52 | 13.74 | 97.26
1813202 |  | Rejuntamento em placa cerâmica extrudada, espessura entre 9 e 10 mm, com argamassa industrial anticorrosiva à base de resina epóxi, juntas de 6 a 10 mm | m² | 37.12 | 7.57 | 44.69
19 | REVESTIMENTO EM PEDRA
1901 | Granito
1901010 |  | Rodapé em granito, espessura de 3 cm e altura de 7 cm | m | 113.19 | 1.51 | 114.7
1901020 |  | Revestimento em granito, espessura de 2 cm, assente com massa | m² | 297.85 | 10.52 | 308.37
1901040 |  | Revestimento em granito, espessura de 3 cm, assente com massa | m² | 424.46 | 10.52 | 434.98
1901060 |  | Peitoril e/ou soleira em granito, espessura de 2 cm e largura até 20 cm | m | 128.14 | 3 | 131.14
1901120 |  | Degrau e espelho de granito, espessura de 2 cm | m | 266.83 | 5.25 | 272.08
1901320 |  | Rodapé em granito, espessura de 3 cm e altura de 7,01 até 10 cm | m | 116.81 | 1.51 | 118.32
1901390 |  | Peitoril e/ou soleira em granito, espessura de 2 cm e largura de 21 até 30 cm | m | 144.76 | 4.51 | 149.27
1901410 |  | Revestimento em granito jateado, espessura de 2,0 cm, assente com massa | m² | 162.76 | 10.52 | 173.28
1901420 |  | Rodapé em granito jateado, espessura de 2 cm e altura de 7 cm, assente com massa | m | 15.79 | 1.51 | 17.3
1901430 |  | Degrau e espelho em granito jateado, espessura de 2 cm, assente com massa | m | 122.64 | 5.25 | 127.89
1901440 |  | Soleira / peitoril em granito jateado, espessura de 2 cm e largura de 20 a 30cm, assente com massa | m | 94 | 4.51 | 98.51
1902 | Mármore
1902020 |  | Revestimento em mármore branco, espessura de 2 cm, assente com massa | m² | 512.78 | 9.01 | 521.79
1902040 |  | Revestimento em mármore travertino nacional, espessura de 2 cm, assente com massa | m² | 582.49 | 9.01 | 591.5
1902060 |  | Revestimento em mármore branco, espessura de 3 cm, assente com massa | m² | 650.79 | 10.52 | 661.31
1902080 |  | Revestimento em mármore travertino nacional, espessura de 3 cm, assente com massa | m² | 714.14 | 10.52 | 724.66
1902220 |  | Degrau e espelho em mármore branco, espessura de 2 cm | m | 279.82 | 5.25 | 285.07
1902240 |  | Degrau e espelho em mármore travertino nacional, espessura de 2 cm | m | 299.07 | 5.25 | 304.32
1902250 |  | Rodapé em mármore branco, espessura de 2 cm e altura de 7 cm | m | 39.32 | 1.51 | 40.83
1903 | Pedra
1903020 |  | Revestimento em pedra tipo arenito comum | m² | 179.97 | 24.03 | 204
1903060 |  | Revestimento em pedra mineira comum | m² | 259.77 | 24.03 | 283.8
1903090 |  | Revestimento em pedra Miracema | m² | 57.97 | 18.86 | 76.83
1903100 |  | Rodapé em pedra Miracema, altura de 5,75 cm | m | 2.02 | 20.31 | 22.33
1903110 |  | Rodapé em pedra Miracema, altura de 11,5 cm | m | 4.09 | 30.29 | 34.38
1903220 |  | Rodapé em pedra mineira simples, altura de 10 cm | m | 70.99 | 1.51 | 72.5
1903260 |  | Revestimento em pedra ardósia selecionada | m² | 61.94 | 19.33 | 81.27
1903270 |  | Rodapé em pedra ardósia, altura de 7 cm | m | 8.37 | 5.16 | 13.53
1903290 |  | Peitoril e/ou soleira em ardósia, espessura de 2 cm e largura até 20 cm | m | 55.24 | 3 | 58.24
1920 | Reparos, conservações e complementos - GRUPO 19
1920020 |  | Recolocação de mármore, pedras e granitos, assentes com massa | m² | 6.31 | 38.65 | 44.96
20 | REVESTIMENTO EM MADEIRA
2001 | Lambris de madeira
2001040 |  | Lambril em madeira macho/fêmea tarugado, exceto pinus | m² | 42.1 | 51.43 | 93.53
2003 | Soalho de madeira
2003010 |  | Soalho em tábua de madeira aparelhada | m² | 225.18 | 0 | 225.18
2004 | Tacos
2004020 |  | Piso em tacos de Ipê colado | m² | 104.72 | 16.92 | 121.64
2010 | Rodapé de madeira
2010020 |  | Rodapé de madeira de 5 x 1,5 cm | m | 13.1 | 11.23 | 24.33
2010040 |  | Rodapé de madeira de 7 x 1,5 cm | m | 13.6 | 11.23 | 24.83
2010120 |  | Cordão de madeira | m | 5 | 2.75 | 7.75
2020 | Reparos, conservações e complementos - GRUPO 20
2020020 |  | Recolocação de soalho em madeira | m² | 0.31 | 6.65 | 6.96
2020040 |  | Recolocação de tacos soltos com cola | m² | 13.61 | 16.92 | 30.53
2020100 |  | Recolocação de rodapé e cordão de madeira | m | 0.31 | 8.48 | 8.79
2020200 |  | Raspagem com calafetação e aplicação de verniz sinteco | m² | 62.13 | 0 | 62.13
2020220 |  | Raspagem com calafetação e aplicação de cera | m² | 35.8 | 0 | 35.8
21 | REVESTIMENTO SINTÉTICO E METÁLICO
2101 | Revestimento em borracha
2101100 |  | Revestimento em borracha sintética preta, espessura de 4 mm - colado | m² | 46.22 | 7.66 | 53.88
2101130 |  | Revestimento em borracha sintética preta, espessura de 7 mm - argamassado | m² | 88.54 | 18.31 | 106.85
2102 | Revestimento vinílico
2102050 |  | Revestimento vinílico, espessura de 2 mm, para tráfego médio, com impermeabilizante acrílico | m² | 67.37 | 16.22 | 83.59
2102060 |  | Revestimento vinílico, espessura de 3,2 mm, para tráfego intenso, com impermeabilizante acrílico | m² | 104.32 | 16.22 | 120.54
2102271 |  | Revestimento vinílico em manta heterogênea, espessura de 2 mm, com impermeabilizante acrílico | m² | 102.7 | 16.22 | 118.92
2102281 |  | Revestimento vinílico flexível em manta homogênea, espessura de 2 mm, com impermeabilizante acrílico | m² | 151.78 | 16.22 | 168
2102291 |  | Revestimento vinílico heterogêneo flexível em réguas, espessura de 3 mm, com impermeabilizante acrílico | m² | 111.85 | 16.22 | 128.07
2102310 |  | Revestimento vinílico autoportante acústico, espessura de 4,5 mm, com impermeabilizante acrílico | m² | 256.72 | 16.22 | 272.94
2102311 |  | Revestimento vinílico autoportante, espessura de 4 mm, com impermeabilizante acrílico | m² | 192.16 | 16.22 | 208.38
2102320 |  | Revestimento vinílico antiestático acústico, espessura de 5 mm, com impermeabilizante acrílico | m² | 175.15 | 31.28 | 206.43
2103 | Revestimento metálico
2103010 |  | Revestimento em aço inoxidável AISI 304, liga 18,8, chapa 20, espessura de 1 mm, acabamento escovado com grana especial | m² | 730.52 | 0 | 730.52
2103090 |  | Piso elevado tipo telescópico em chapa de aço, sem revestimento | m² | 221.51 | 0 | 221.51
2103151 |  | Revestimento em placas de alumínio composto "ACM", espessura de 4 mm e acabamento em PVDF | m² | 460 | 0 | 460
2104 | Forração e carpete
2104100 |  | Revestimento com carpete para tráfego moderado, uso comercial, tipo bouclê de 5,4 até 8 mm | m² | 91.39 | 0 | 91.39
2104110 |  | Revestimento com carpete para tráfego intenso, uso comercial, tipo bouclê de 6 mm | m² | 130.73 | 0 | 130.73
2105 | Revestimento em cimento reforçado com fio sintético (CRFS)
2105010 |  | Piso em painel com miolo de madeira contraplacado por lâminas de madeira e externamente por chapas em CRFS, espessura de 40 mm | m² | 88.62 | 72.47 | 161.09
2105100 |  | Piso elevado de concreto em placas de 600 x 600 mm, antiderrapante, sem acabamento | m² | 253.82 | 0 | 253.82
2107 | Revestimento sintético
2107010 |  | Revestimento em laminado melamínico dissipativo | m² | 127.2 | 0 | 127.2
2110 | Rodapé sintético
2110050 |  | Rodapé de poliestireno, espessura de 7 cm | m | 23.47 | 5.57 | 29.04
2110051 |  | Rodapé de poliestireno, espessura de 8 cm | m | 25.8 | 5.57 | 31.37
2110061 |  | Rodapé para piso vinílico em PVC, espessura de 2 mm e altura de 5 cm, curvo/plano, com impermeabilizante acrílico | m | 16.34 | 7.37 | 23.71
2110071 |  | Rodapé flexível para piso vinílico em PVC, espessura de 2 mm e altura de 7,5 cm, curvo/plano, com impermeabilizante acrílico | m | 18.02 | 7.37 | 25.39
2110081 |  | Rodapé hospitalar flexível em PVC para piso vinílico, espessura de 2 mm e altura de 7,5 cm, com impermeabilizante acrílico | m | 26.63 | 5.57 | 32.2
2110210 |  | Rodapé em borracha sintética preta, altura até 7 cm - colado | m | 9.69 | 2.33 | 12.02
2110220 |  | Rodapé de cordão de poliamida | m | 4.7 | 0 | 4.7
2110250 |  | Rodapé em laminado melamínico dissipativo, espessura de 2 mm e altura de 10 cm | m | 13.33 | 0 | 13.33
2111 | Degrau sintético
2111050 |  | Degrau (piso e espelho) em borracha sintética preta com testeira - colado | m | 64.34 | 6.32 | 70.66
2111131 |  | Testeira flexível para arremate de degrau vinílico em PVC, espessura de 2 mm, com impermeabilizante acrílico | m | 24.47 | 5.57 | 30.04
2120 | Reparos, conservações e complementos - GRUPO 21
2120020 |  | Recolocação de piso sintético com cola | m² | 5.35 | 6.65 | 12
2120040 |  | Recolocação de piso sintético argamassado | m² | 2.38 | 23.31 | 25.69
2120050 |  | Recolocação de piso elevado telescópico metálico, inclusive estrutura de sustentação | m² | 0 | 51.03 | 51.03
2120060 |  | Furação de piso elevado telescópico em chapa de aço | un | 49.94 | 0 | 49.94
2120100 |  | Recolocação de rodapé e cordões sintéticos | m | 0 | 8.48 | 8.48
2120300 |  | Fita adesiva antiderrapante com largura de 5 cm | m | 9.69 | 9.14 | 18.83
2120302 |  | Fita adesiva antiderrapante fosforescente, alto tráfego, largura de 5 cm | m | 13.14 | 9.14 | 22.28
2120410 |  | Cantoneira de sobrepor em PVC de 4 x 4 cm | un | 19.47 | 2.33 | 21.8
2120460 |  | Canto externo de acabamento em PVC | m | 8.72 | 1.17 | 9.89
22 | FORRO, BRISE E FACHADA
2201 | Forro de madeira
2201010 |  | Forro em tábuas aparelhadas macho e fêmea de pinus | m² | 18.17 | 19.97 | 38.14
2201020 |  | Forro em tábuas aparelhadas macho e fêmea de pinus tarugado | m² | 33.37 | 39.94 | 73.31
2201080 |  | Forro xadrez em ripas de angelim-vermelho / bacuri / maçaranduba tarugado | m² | 55.94 | 43.28 | 99.22
2201210 |  | Testeira em tábua aparelhada, largura até 20 cm | m | 9.47 | 13.32 | 22.79
2201220 |  | Beiral em tábua de angelim-vermelho / bacuri / maçaranduba macho e fêmea com tarugamento | m² | 74.97 | 39.94 | 114.91
2201240 |  | Beiral em tábua de angelim-vermelho / bacuri / maçaranduba macho e fêmea | m² | 59.1 | 19.97 | 79.07
2202 | Forro de gesso
2202010 |  | Forro em placa de gesso liso fixo | m² | 65.42 | 0 | 65.42
2202030 |  | Forro em painéis de gesso acartonado, espessura de 12,5 mm, fixo | m² | 65.3 | 0 | 65.3
2202100 |  | Forro em painéis de gesso acartonado, acabamento liso com película em PVC - 625mm x 1250mm, espessura de 9,5mm, removível | m² | 76.14 | 0 | 76.14
2202190 |  | Forro de gesso removível com película rígida de PVC de 625mm x 625mm | m² | 86.33 | 0 | 86.33
2203 | Forro sintético
2203010 |  | Forro em poliestireno expandido com textura acrílica, espessura de 20 mm | m² | 45.58 | 0 | 45.58
2203020 |  | Forro em lã de vidro revestido em PVC, espessura de 20 mm | m² | 77.91 | 0 | 77.91
2203030 |  | Forro em fibra mineral acústico, revestido em látex | m² | 88.84 | 0 | 88.84
2203040 |  | Forro modular removível em PVC de 618mm x 1243mm | m² | 66.57 | 0 | 66.57
2203050 |  | Forro em fibra mineral revestido em látex | m² | 74.32 | 0 | 74.32
2203070 |  | Forro em lâmina de PVC | m² | 49.65 | 0 | 49.65
2203122 |  | Forro em fibra mineral com placas acústicas removíveis de 625mm x 1250mm | m² | 138.4 | 0 | 138.4
2203140 |  | Forro em fibra mineral com placas acústicas removíveis de 625mm x 625mm | m² | 84.8 | 0 | 84.8
2203160 |  | Forro em placas acústicas de espuma semirrígida, suspensas tipo nuvem, espessura de 80 mm, modulação 1200mm x 1200mm | un | 1183.89 | 0 | 1183.89
2203170 |  | Forro em placas acústicas de espuma semirrígida, suspensas tipo nuvem, espessura de 80 mm, modulação 1200mm x 600mm | un | 811.65 | 0 | 811.65
2204 | Forro metálico
2204020 |  | Forro metálico removível, em painéis de 625mm x 625mm, tipo colmeia | m² | 239.33 | 0 | 239.33
2206 | Brise-soleil
2206130 |  | Brise em placa cimentícia, montado em perfil e chapa metálica | m² | 135.72 | 96.31 | 232.03
2206200 |  | Brise metálico curvo e móvel em chapa microperfurada aluzinc pré-pintada | m² | 484.5 | 0 | 484.5
2206210 |  | Brise metálico fixo em chapa microperfurada aluzinc pré-pintada | m² | 196 | 0 | 196
2206220 |  | Brise metálico fixo e linear em chapa microperfurada aluzinc pré-pintada, largura frontal de 57 mm | m² | 393.44 | 0 | 393.44
2206230 |  | Brise metálico fixo e linear em chapa lisa aluzinc pré-pintada, largura frontal de 30 mm | m² | 484.5 | 0 | 484.5
2206240 |  | Brise metálico fixo em chapa lisa aluzinc pré-pintada, formato ogiva, lâmina frontal de 200 mm | m² | 525.88 | 0 | 525.88
2206250 |  | Brise metálico curvo e móvel termoacústico em chapa lisa aluzinc pré-pintada | m² | 763.95 | 0 | 763.95
2206300 |  | Brise metálico curvo e móvel em chapa microperfurada de alumínio pré-pintada | m² | 415.38 | 0 | 415.38
2206310 |  | Brise metálico fixo em chapa microperfurada de alumínio pré-pintada | m² | 283.25 | 0 | 283.25
2206320 |  | Brise metálico fixo e linear em chapa microperfurada alumínio pré-pintada, largura frontal de 57 mm | m² | 246.77 | 0 | 246.77
2206330 |  | Brise metálico fixo e linear em chapa lisa em alumínio pré-pintada, largura frontal de 30 mm | m² | 247.41 | 0 | 247.41
2206340 |  | Brise metálico fixo em chapa lisa alumínio pré-pintada, formato ogiva, lâmina frontal de 200 mm | m² | 486.35 | 0 | 486.35
2206350 |  | Brise metálico curvo e móvel termoacústico em chapa lisa de alumínio pré-pintada | m² | 602.25 | 0 | 602.25
2220 | Reparos, conservações e complementos - GRUPO 22
2220010 |  | Placa em fibra de vidro revestida em PVC | m² | 39.33 | 0 | 39.33
2220020 |  | Recolocação de forros fixados | m² | 0.62 | 9.99 | 10.61
2220040 |  | Recolocação de forros apoiados ou encaixados | m² | 0 | 5 | 5
2220050 |  | Moldura de gesso simples, largura até 6,0 cm | m | 13.66 | 0 | 13.66
2220090 |  | Abertura para vão de luminária em forro de PVC modular | un | 11.72 | 0 | 11.72
23 | ESQUADRIA, MARCENARIA E ELEMENTO EM MADEIRA
2301 | Janela e veneziana em madeira
2301050 |  | Caixilho em madeira maximar | m² | 414.61 | 43.59 | 458.2
2301060 |  | Caixilho em madeira tipo veneziana de correr | m² | 410.08 | 43.59 | 453.67
2302 | Porta macho / fêmea montada com batente
2302010 |  | Acréscimo de bandeira - porta macho e fêmea com batente de madeira | m² | 327.99 | 45.95 | 373.94
2302030 |  | Porta macho e fêmea com batente de madeira - 70 x 210 cm | un | 563.16 | 93.23 | 656.39
2302040 |  | Porta macho e fêmea com batente de madeira - 80 x 210 cm | un | 533.27 | 93.23 | 626.5
2302050 |  | Porta macho e fêmea com batente de madeira - 90 x 210 cm | un | 622.95 | 93.23 | 716.18
2302060 |  | Porta macho e fêmea com batente de madeira - 120 x 210 cm | un | 1016.3 | 116.53 | 1132.83
2302500 |  | Acréscimo de bandeira - porta macho e fêmea com batente metálico | m² | 734.88 | 87.9 | 822.78
2302520 |  | Porta macho e fêmea com batente metálico - 70 x 210 cm | un | 654.13 | 86.56 | 740.69
2302530 |  | Porta macho e fêmea com batente metálico - 80 x 210 cm | un | 628.92 | 86.56 | 715.48
2302540 |  | Porta macho e fêmea com batente metálico - 90 x 210 cm | un | 723.27 | 86.56 | 809.83
2302550 |  | Porta macho e fêmea com batente metálico - 120 x 210 cm | un | 1056.53 | 113.2 | 1169.73
2304 | Porta lisa laminada montada com batente
2304010 |  | Acréscimo de bandeira - porta lisa revestida com laminado fenólico melamínico e batente de madeira sem revestimento | m² | 472.29 | 45.95 | 518.24
2304070 |  | Porta em laminado fenólico melamínico com batente em alumínio - 80 x 180 cm | un | 837.74 | 46.61 | 884.35
2304080 |  | Porta em laminado fenólico melamínico com batente em alumínio - 60 x 160 cm | un | 741.6 | 46.61 | 788.21
2304090 |  | Porta em laminado fenólico melamínico com acabamento liso, batente de madeira sem revestimento - 70 x 210 cm | un | 827.62 | 93.23 | 920.85
2304100 |  | Porta em laminado fenólico melamínico com acabamento liso, batente de madeira sem revestimento - 80 x 210 cm | un | 884.29 | 93.23 | 977.52
2304110 |  | Porta em laminado fenólico melamínico com acabamento liso, batente de madeira sem revestimento - 90 x 210 cm | un | 940.29 | 93.23 | 1033.52
2304120 |  | Porta em laminado fenólico melamínico com acabamento liso, batente de madeira sem revestimento - 120 x 210 cm | un | 1503.08 | 116.53 | 1619.61
2304130 |  | Porta em laminado fenólico melamínico com acabamento liso, batente de madeira sem revestimento - 140 x 210 cm | un | 1581.03 | 116.53 | 1697.56
2304140 |  | Porta em laminado fenólico melamínico com acabamento liso, batente de madeira sem revestimento - 220 x 210 cm | un | 2898.8 | 133.19 | 3031.99
2304500 |  | Acréscimo de bandeira - porta lisa revestida com laminado fenólico melamínico e batente metálico | m² | 511.75 | 43.94 | 555.69
2304570 |  | Porta em laminado melamínico estrutural com acabamento texturizado, batente em alumínio com ferragens - 60 x 180 cm | un | 682 | 11.65 | 693.65
2304580 |  | Porta em laminado fenólico melamínico com acabamento liso, batente metálico - 60 x 160 cm | un | 872.7 | 89.89 | 962.59
2304590 |  | Porta em laminado fenólico melamínico com acabamento liso, batente metálico - 70 x 210 cm | un | 918.59 | 86.56 | 1005.15
2304600 |  | Porta em laminado fenólico melamínico com acabamento liso, batente metálico - 80 x 210 cm | un | 984.61 | 86.56 | 1071.17
2304610 |  | Porta em laminado fenólico melamínico com acabamento liso, batente metálico - 90 x 210 cm | un | 1040.61 | 86.56 | 1127.17
2304620 |  | Porta em laminado fenólico melamínico com acabamento liso, batente metálico - 120 x 210 cm | un | 1543.31 | 113.2 | 1656.51
2304630 |  | Porta em laminado fenólico melamínico com acabamento liso, batente metálico - 60 x 100 cm | un | 415.63 | 46.61 | 462.24
2308 | Marcenaria em geral
2308010 |  | Estrado em madeira | m² | 55.43 | 33.29 | 88.72
2308020 |  | Faixa/batedor de proteção em madeira aparelhada natural de 10 x 2,5 cm | m | 4.63 | 33.29 | 37.92
2308030 |  | Faixa/batedor de proteção em madeira de 20 x 5 cm, com acabamento em laminado fenólico melamínico | m | 46.07 | 66.58 | 112.65
2308040 |  | Armário/gabinete embutido em MDF sob medida, revestido em laminado melamínico, com portas e prateleiras | m² | 1317.58 | 0 | 1317.58
2308060 |  | Tampo sob medida em compensado, revestido na face superior em laminado fenólico melamínico | m² | 644.37 | 0 | 644.37
2308080 |  | Prateleira sob medida em compensado, revestida nas duas faces em laminado fenólico melamínico | m² | 342.98 | 13.32 | 356.3
2308100 |  | Armário tipo prateleira com subdivisão em compensado, revestido totalmente em laminado fenólico melamínico | m² | 966.11 | 0 | 966.11
2308110 |  | Painel em compensado naval, espessura de 25 mm | m² | 86.42 | 33.29 | 119.71
2308130 |  | Lousa em laminado melamínico texturizado, verde oficial, ´Greenboard´ - 5,00 x 1,20 m | un | 891.53 | 39.18 | 930.71
2308160 |  | Porta lisa com balcão, batente de madeira, completa - 80 x 210 cm | cj | 500 | 143.15 | 643.15
2308170 |  | Lousa em laminado melamínico, branco - linha comercial | m² | 129.61 | 6.52 | 136.13
2308210 |  | Armário sob medida em compensado de madeira totalmente revestido em folheado de madeira, completo | m² | 1140.27 | 0 | 1140.27
2308220 |  | Armário sob medida em compensado de madeira totalmente revestido em laminado melamínico texturizado, completo | m² | 1148.25 | 0 | 1148.25
2308230 |  | Lousa em laminado melamínico texturizado, verde oficial, ´Greenboard´ - 2,50 x 1,20 m | un | 550.95 | 19.59 | 570.54
2308320 |  | Porta acústica de madeira | m² | 239.32 | 66.55 | 305.87
2308340 |  | Porta de armário sob pia revestimento em laminado - de abrir | m² | 464.02 | 66.58 | 530.6
2308380 |  | Faixa/batedor de proteção em madeira de 290 x 15 mm, com acabamento em laminado fenólico melamínico | m | 81.27 | 6.65 | 87.92
2309 | Porta lisa comum montada com batente
2309010 |  | Acréscimo de bandeira - porta lisa comum com batente de madeira | m² | 128.3 | 45.95 | 174.25
2309020 |  | Porta lisa com batente madeira - 60 x 210 cm | un | 257.92 | 93.23 | 351.15
2309030 |  | Porta lisa com batente madeira - 70 x 210 cm | un | 258.56 | 93.23 | 351.79
2309040 |  | Porta lisa com batente madeira - 80 x 210 cm | un | 262 | 93.23 | 355.23
2309050 |  | Porta lisa com batente madeira - 90 x 210 cm | un | 274 | 93.23 | 367.23
2309052 |  | Porta lisa com batente madeira - 110 x 210 cm | un | 334.89 | 93.23 | 428.12
2309060 |  | Porta lisa com batente madeira - 120 x 210 cm | un | 445.6 | 116.53 | 562.13
2309100 |  | Porta lisa com batente madeira - 160 x 210 cm | un | 462.42 | 134.83 | 597.25
2309420 |  | Porta lisa com batente em alumínio, largura 60 cm, altura de 105 a 200 cm | un | 169.61 | 46.61 | 216.22
2309430 |  | Porta lisa com batente em alumínio, largura 80 cm, altura de 105 a 200 cm | un | 173.69 | 46.61 | 220.3
2309440 |  | Porta lisa com batente em alumínio, largura 90 cm, altura de 105 a 200 cm | un | 185.69 | 46.61 | 232.3
2309500 |  | Acréscimo de bandeira - porta lisa comum com batente metálico | m² | 167.81 | 43.94 | 211.75
2309510 |  | Porta lisa com batente metálico - 60 x 100 cm | un | 151.26 | 46.61 | 197.87
2309520 |  | Porta lisa com batente metálico - 60 x 160 cm | un | 264.15 | 46.61 | 310.76
2309530 |  | Porta lisa com batente metálico - 80 x 160 cm | un | 268.23 | 46.61 | 314.84
2309540 |  | Porta lisa com batente metálico - 70 x 210 cm | un | 349.53 | 86.56 | 436.09
2309550 |  | Porta lisa com batente metálico - 80 x 210 cm | un | 357.65 | 86.56 | 444.21
2309560 |  | Porta lisa com batente metálico - 90 x 210 cm | un | 374.32 | 86.56 | 460.88
2309570 |  | Porta lisa com batente metálico - 120 x 210 cm | un | 485.83 | 113.2 | 599.03
2309580 |  | Porta lisa com batente metálico - 140 x 210 cm | un | 496.46 | 113.2 | 609.66
2309590 |  | Porta lisa com batente metálico - 160 x 210 cm | un | 512.69 | 113.2 | 625.89
2309600 |  | Porta lisa com batente metálico - 60 x 180 cm | un | 301.88 | 46.61 | 348.49
2309610 |  | Porta lisa com batente metálico - 60 x 210 cm | un | 344.21 | 46.61 | 390.82
2309630 |  | Porta lisa com batente madeira, 2 folhas - 140 x 210 cm | un | 525.65 | 116.53 | 642.18
2311 | Porta lisa para acabamento em verniz montada com batente
2311010 |  | Acréscimo de bandeira - porta lisa para acabamento em verniz, com batente de madeira | m² | 141.62 | 45.95 | 187.57
2311030 |  | Porta lisa para acabamento em verniz, com batente de madeira - 70 x 210 cm | un | 264.94 | 93.23 | 358.17
2311040 |  | Porta lisa para acabamento em verniz, com batente de madeira - 80 x 210 cm | un | 270.34 | 93.23 | 363.57
2311050 |  | Porta lisa para acabamento em verniz, com batente de madeira - 90 x 210 cm | un | 296.4 | 93.23 | 389.63
2311060 |  | Porta lisa para acabamento em verniz, com batente de madeira - 110 x 210 cm | un | 432.82 | 93.23 | 526.05
2311200 |  | Acréscimo de bandeira - porta lisa para acabamento em verniz, com batente metálico | m² | 181.13 | 43.94 | 225.07
2311210 |  | Porta lisa para acabamento em verniz, com batente metálico - 70 x 210 cm | un | 355.91 | 86.56 | 442.47
2311220 |  | Porta lisa para acabamento em verniz, com batente metálico - 80 x 210 cm | un | 365.99 | 86.56 | 452.55
2311230 |  | Porta lisa para acabamento em verniz, com batente metálico - 90 x 210 cm | un | 396.72 | 86.56 | 483.28
2311240 |  | Porta lisa para acabamento em verniz, com batente metálico - 110 x 210 cm | un | 505.61 | 86.56 | 592.17
2312 | Porta comum completa - uso coletivo (padrão dimensional médio)
2312001 |  | Porta lisa de madeira, interna "PIM", para acabamento em pintura, padrão dimensional médio, com ferragens, completo - 80 x 210 cm | un | 467.99 | 0 | 467.99
2313 | Porta comum completa - uso público (padrão dimensional médio/pesado)
2313001 |  | Porta lisa de madeira, interna "PIM", para acabamento em pintura, padrão dimensional médio/pesado, com ferragens, completo - 80 x 210 cm | un | 555.87 | 0 | 555.87
2313002 |  | Porta lisa de madeira, interna "PIM", para acabamento em pintura, padrão dimensional médio/pesado, com ferragens, completo - 90 x 210 cm | un | 588.19 | 0 | 588.19
2313020 |  | Porta lisa de madeira, interna, resistente a umidade "PIM RU", para acabamento em pintura, padrão dimensional médio/pesado, com ferragens, completo - 80 x 210 cm | un | 583 | 0 | 583
2313040 |  | Porta lisa de madeira, interna, resistente a umidade "PIM RU", para acabamento revestido ou em pintura, para divisória sanitária, padrão dimensional médio/pesado, com ferragens, completo - 80 x 190 cm | un | 496.69 | 0 | 496.69
2313052 |  | Porta lisa de madeira, interna, resistente a umidade "PIM RU", para acabamento em pintura, tipo acessível, padrão dimensional médio/pesado, com ferragens, completo - 90 x 210 cm | un | 595.72 | 0 | 595.72
2313064 |  | Porta lisa de madeira, interna, resistente a umidade "PIM RU", para acabamento em pintura, de correr ou deslizante, tipo acessível, padrão dimensional pesado, com sistema deslizante e ferragens, completo - 100 x 210 cm | un | 806.45 | 0 | 806.45
2320 | Reparos, conservações e complementos - GRUPO 23
2320020 |  | Recolocação de batentes de madeira | un | 1.54 | 43.28 | 44.82
2320040 |  | Recolocação de folhas de porta ou janela | un | 0 | 53.26 | 53.26
2320060 |  | Recolocação de guarnição ou molduras | m | 0 | 1.67 | 1.67
2320100 |  | Batente de madeira para porta | m | 23.58 | 9.99 | 33.57
2320110 |  | Visor fixo e requadro de madeira para porta, para receber vidro | m² | 898.34 | 133.16 | 1031.5
2320120 |  | Guarnição de madeira | m | 3 | 1.67 | 4.67
2320140 |  | Acréscimo de visor completo em porta de madeira | un | 191.07 | 0 | 191.07
2320160 |  | Folha de porta veneziana maciça, sob medida | m² | 466.34 | 16.66 | 483
2320170 |  | Folha de porta lisa folheada com madeira, sob medida | m² | 105.83 | 16.66 | 122.49
2320180 |  | Folha de porta em madeira para receber vidro, sob medida | m² | 517.04 | 16.66 | 533.7
2320220 |  | Folha de porta macho e fêmea, 70 x 210 cm | un | 418.8 | 49.95 | 468.75
2320230 |  | Folha de porta macho e fêmea, 80 x 210 cm | un | 388.91 | 49.95 | 438.86
2320240 |  | Folha de porta macho e fêmea, 90 x 210 cm | un | 478.59 | 49.95 | 528.54
2320310 |  | Folha de porta lisa comum, 60 x 210 cm | un | 113.56 | 49.95 | 163.51
2320320 |  | Folha de porta lisa comum, 70 x 210 cm | un | 114.2 | 49.95 | 164.15
2320330 |  | Folha de porta lisa comum, 80 x 210 cm | un | 117.64 | 49.95 | 167.59
2320340 |  | Folha de porta lisa comum, 90 x 210 cm | un | 129.64 | 49.95 | 179.59
2320450 |  | Folha de porta em laminado fenólico melamínico com acabamento liso, 70 x 210 cm | un | 683.26 | 49.95 | 733.21
2320460 |  | Folha de porta em laminado fenólico melamínico com acabamento liso, 90 x 210 cm | un | 795.93 | 49.95 | 845.88
2320550 |  | Folha de porta em laminado fenólico melamínico com acabamento liso, 80 x 210 cm | un | 739.93 | 49.95 | 789.88
2320600 |  | Folha de porta em madeira com tela de proteção tipo mosqueteira | m² | 509.06 | 49.95 | 559.01
24 | ESQUADRIA, SERRALHERIA E ELEMENTO EM FERRO
2401 | Caixilho em ferro
2401010 |  | Caixilho em ferro fixo, sob medida | m² | 558.39 | 21.12 | 579.51
2401030 |  | Caixilho em ferro basculante, sob medida | m² | 488.48 | 21.12 | 509.6
2401040 |  | Caixilho em ferro basculante, linha comercial | m² | 366.45 | 21.12 | 387.57
2401050 |  | Caixilho em ferro maximar, sob medida | m² | 484.22 | 21.12 | 505.34
2401060 |  | Caixilho em ferro maximar com grade, linha comercial | m² | 568.38 | 21.12 | 589.5
2401070 |  | Caixilho em ferro de correr, sob medida | m² | 670.79 | 21.12 | 691.91
2401080 |  | Caixilho em ferro de correr, linha comercial | m² | 200.46 | 21.12 | 221.58
2401090 |  | Caixilho em ferro com ventilação permanente, sob medida | m² | 472.95 | 21.12 | 494.07
2401100 |  | Caixilho em ferro tipo veneziana, linha comercial | m² | 324.64 | 21.12 | 345.76
2401110 |  | Caixilho em ferro tipo veneziana, sob medida | m² | 503.39 | 21.12 | 524.51
2401120 |  | Caixilho tipo veneziana industrial com montantes em aço galvanizado e aletas em fibra de vidro | m² | 191.66 | 0 | 191.66
2401150 |  | Caixilho tipo veneziana industrial com aletas em PVC e montantes em aço galvanizado | m² | 174.04 | 0 | 174.04
2401180 |  | Caixilho removível em tela de aço galvanizado, tipo ondulada com malha de 1", fio 12, com requadro tubular de aço carbono, sob medida | m² | 298.96 | 20.34 | 319.3
2401190 |  | Caixilho fixo em tela de aço galvanizado tipo ondulada com malha de 1/2", fio 12, com requadro em cantoneira de aço carbono, sob medida | m² | 374.31 | 20.34 | 394.65
2401200 |  | Caixilho fixo em aço SAE 1010/1020 para vidro à prova de bala, sob medida | m² | 759.18 | 53.83 | 813.01
2401270 |  | Caixilho tipo guichê em perfil de chapa dobrada em aço, com subdivisões para vidro laminado 3 mm, sob medida | m² | 628.32 | 21.12 | 649.44
2401280 |  | Caixilho tipo guichê em chapa de aço | m² | 557.61 | 69.83 | 627.44
2402 | Portas, portões e gradis
2402010 |  | Porta em ferro de abrir, para receber vidro, sob medida | m² | 757.17 | 63.33 | 820.5
2402020 |  | Porta em ferro de abrir, para receber vidro, linha comercial | m² | 382.52 | 63.33 | 445.85
2402040 |  | Porta/portão tipo gradil sob medida | m² | 448.36 | 63.33 | 511.69
2402050 |  | Porta corta-fogo classe P.90 de 90 x 210 cm, completa, com maçaneta tipo alavanca | un | 675.23 | 111.64 | 786.87
2402052 |  | Porta corta-fogo classe P.90 de 100 x 210 cm, completa, com maçaneta tipo alavanca | un | 794.73 | 111.64 | 906.37
2402054 |  | Porta corta-fogo classe P.90, com barra antipânico numa face e maçaneta na outra, completa | m² | 911.15 | 111.64 | 1022.79
2402056 |  | Porta corta-fogo classe P.120 de 80 x 210 cm, com uma folha de abrir, completa | un | 959.92 | 121.39 | 1081.31
2402058 |  | Porta corta-fogo classe P.120 de 90 x 210 cm, com uma folha de abrir, completa | un | 1009.35 | 121.39 | 1130.74
2402060 |  | Porta/portão de abrir em chapa, sob medida | m² | 585.15 | 63.33 | 648.48
2402070 |  | Porta de ferro de abrir tipo veneziana, linha comercial | m² | 265.29 | 63.33 | 328.62
2402080 |  | Porta/portão de abrir em veneziana de ferro, sob medida | m² | 838.72 | 63.33 | 902.05
2402100 |  | Portão tubular em tela de aço galvanizado até 2,50 m de altura, completo | m² | 369.9 | 48.31 | 418.21
2402270 |  | Portão de 2 folhas, tubular em tela de aço galvanizado acima de 2,50 m de altura, completo | m² | 354.32 | 63.33 | 417.65
2402280 |  | Porta/portão de correr em tela ondulada de aço galvanizado, sob medida | m² | 484.51 | 63.33 | 547.84
2402290 |  | Porta/portão de correr em chapa cega dupla, sob medida | m² | 877 | 63.33 | 940.33
2402410 |  | Porta em ferro de correr, para receber vidro, sob medida | m² | 893.36 | 63.33 | 956.69
2402430 |  | Porta em ferro de abrir, parte inferior chapeada, parte superior para receber vidro, sob medida | m² | 823.31 | 63.33 | 886.64
2402440 |  | Porta em ferro tipo sanfonada, em chapa cega, sob medida | m² | 494.92 | 63.33 | 558.25
2402450 |  | Grade de proteção para caixilhos | m² | 537.95 | 42.08 | 580.03
2402460 |  | Porta de abrir em tela ondulada de aço galvanizado, completa | m² | 439.93 | 51.56 | 491.49
2402470 |  | Portinhola de correr em chapa, para ´passa pacote´, completa, sob medida | m² | 728.02 | 42.08 | 770.1
2402480 |  | Portinhola de abrir em chapa, para ´passa pacote´, completa, sob medida | m² | 728.01 | 42.08 | 770.09
2402490 |  | Grade em barra chata soldada de 1 1/2´ x 1/4´, sob medida | m² | 843.1 | 21.12 | 864.22
2402590 |  | Porta de enrolar manual, cega ou vazada | m² | 320.4 | 33.29 | 353.69
2402630 |  | Portão de 2 folhas tubular diâmetro de 3´, com tela em aço galvanizado de 2´, altura acima de 3,00 m, completo | m² | 373.92 | 63.33 | 437.25
2402810 |  | Porta/portão de abrir em chapa cega com isolamento acústico, sob medida | m² | 700.18 | 100.52 | 800.7
2402840 |  | Portão basculante em chapa metálica, estruturado com perfis metálicos | m² | 473.66 | 45.13 | 518.79
2402900 |  | Porta de abrir em chapa dupla com visor, batente envolvente, completa | m² | 1033.62 | 48.08 | 1081.7
2402930 |  | Portão de 2 folhas tubular, com tela em aço galvanizado de 2´ e fio 10, completo | m² | 506.49 | 63.33 | 569.82
2403 | Elementos em ferro
2403040 |  | Guarda-corpo tubular com tela em aço galvanizado, diâmetro de 1 1/2´ | m | 524.52 | 33.29 | 557.81
2403060 |  | Escada marinheiro (galvanizada) | m | 465.66 | 13.32 | 478.98
2403080 |  | Escada marinheiro com guarda corpo (degrau em ´T´) | m | 901.85 | 33.29 | 935.14
2403100 |  | Alçapão/tampa em chapa de ferro com porta cadeado | m² | 1047.76 | 66.58 | 1114.34
2403200 |  | Tela de proteção tipo mosqueteira em aço galvanizado, com requadro em perfis de ferro | m² | 383.29 | 10.99 | 394.28
2403210 |  | Tela de proteção em malha ondulada de 1´, fio 10 (BWG), com requadro | m² | 317.88 | 33.29 | 351.17
2403290 |  | Fechamento em chapa de aço galvanizada nº 14 MSG, perfurada com diâmetro de 12,7 mm, requadro em chapa dobrada | m² | 561.63 | 21.12 | 582.75
2403300 |  | Fechamento em chapa expandida losangular de 10 x 20 mm, com requadro em cantoneira de aço carbono | m² | 398.91 | 42.08 | 440.99
2403310 |  | Corrimão tubular em aço galvanizado, diâmetro 1 1/2´ | m | 105.86 | 16.66 | 122.52
2403320 |  | Corrimão tubular em aço galvanizado, diâmetro 2´ | m | 117.67 | 16.66 | 134.33
2403340 |  | Tampa em chapa de segurança tipo xadrez, aço galvanizado a fogo antiderrapante de 1/4´ | m² | 792.97 | 48.31 | 841.28
2403410 |  | Fechamento em chapa perfurada, furos quadrados 4 x 4 mm, com requadro em cantoneira de aço carbono | m² | 568.89 | 21.12 | 590.01
2403680 |  | Grade para piso eletrofundida, malha 30 x 100 mm, com barra de 40 x 2 mm | m² | 427.34 | 42.08 | 469.42
2403690 |  | Grade para forro eletrofundida, malha 25 x 100 mm, com barra de 25 x 2 mm | m² | 297.92 | 13.32 | 311.24
2403930 |  | Porta de enrolar automatizada, em chapa de aço galvanizada microperfurada, com pintura eletrostática, com controle remoto | m² | 603.33 | 0 | 603.33
2404 | Esquadria, serralheria de segurança
2404150 |  | Porta de segurança de correr suspensa em grade de aço SAE 1045, diâmetro de 1´, completa, sem têmpera e revenimento | m² | 1775.13 | 46.9 | 1822.03
2404220 |  | Grade de segurança em aço SAE 1045, diâmetro 1´, sem têmpera e revenimento | m² | 899.59 | 46.9 | 946.49
2404230 |  | Grade de segurança, para janela, em aço SAE 1045, diâmetro 1´, sem têmpera e revenimento | m² | 1043.09 | 46.9 | 1089.99
2404240 |  | Grade de segurança em aço SAE 1045 chapeada, diâmetro 1´, sem têmpera e revenimento | m² | 1389.65 | 46.9 | 1436.55
2404250 |  | Porta de segurança de abrir em grade com aço SAE 1045, diâmetro 1´, completa, sem têmpera e revenimento | m² | 1286.38 | 85.92 | 1372.3
2404260 |  | Porta de segurança de abrir, em grade com aço SAE 1045 chapeada, diâmetro 1´, completa, sem têmpera e revenimento | m² | 1809.21 | 85.92 | 1895.13
2404270 |  | Porta de segurança de abrir, em grade com aço SAE 1045, diâmetro 1´, com ferrolho longo embutido em caixa, completa, sem têmpera e revenimento | m² | 1528.67 | 85.92 | 1614.59
2404280 |  | Portão de segurança de abrir, para muralha, em grade com aço SAE 1045 chapeado, diâmetro 1´, completo, sem têmpera e revenimento | m² | 1886.59 | 85.92 | 1972.51
2404300 |  | Grade de segurança em aço SAE 1045, diâmetro 1´, com têmpera e revenimento | m² | 1116.52 | 46.9 | 1163.42
2404310 |  | Grade de segurança, para janela, em aço SAE 1045, diâmetro 1´, com têmpera e revenimento | m² | 1138.06 | 46.9 | 1184.96
2404320 |  | Grade de segurança em aço SAE 1045 chapeada, diâmetro 1´, com têmpera e revenimento | m² | 1641.57 | 46.9 | 1688.47
2404330 |  | Porta de segurança de abrir em grade com aço SAE 1045, diâmetro 1´, completa, com têmpera e revenimento | m² | 1517.68 | 85.92 | 1603.6
2404340 |  | Porta de segurança de abrir, em grade com aço SAE 1045 chapeada, diâmetro 1´, completa, com têmpera e revenimento | m² | 2053.43 | 85.92 | 2139.35
2404350 |  | Porta de segurança de abrir, em grade com aço SAE 1045, diâmetro 1´, com ferrolho longo embutido em caixa, completa, com têmpera e revenimento | m² | 1498.32 | 85.92 | 1584.24
2404360 |  | Porta de segurança de abrir, em grade com aço SAE 1045 chapeada, com isolamento acústico, diâmetro 1´, completa, com têmpera e revenimento | m² | 2074.87 | 85.92 | 2160.79
2404370 |  | Portão de segurança de abrir, para muralha, em grade com aço SAE 1045 chapeado, diâmetro 1´, completo, com têmpera e revenimento | m² | 2144.09 | 85.92 | 2230.01
2404380 |  | Porta de segurança de correr suspensa em grade de aço SAE 1045, chapeada, diâmetro de 1´, completa, sem têmpera e revenimento | m² | 2067.97 | 46.9 | 2114.87
2404400 |  | Porta de segurança de correr em grade de aço SAE 1045, diâmetro de 1´, completa, com têmpera e revenimento | m² | 1718.31 | 46.9 | 1765.21
2404410 |  | Porta de segurança de correr suspensa em grade de aço SAE 1045 chapeada, diâmetro de 1´, completa, com têmpera e revenimento | m² | 2117.66 | 46.9 | 2164.56
2404420 |  | Porta de segurança de correr em grade de aço SAE 1045 chapeada, diâmetro de 1´, completa, sem têmpera e revenimento | m² | 1488.79 | 190.65 | 1679.44
2404430 |  | Porta de segurança de correr em grade de aço SAE 1045, diâmetro de 1´, completa, sem têmpera e revenimento | m² | 1287.79 | 46.9 | 1334.69
2404610 |  | Caixilho de segurança em aço SAE 1010/1020 tipo fixo e de correr, para receber vidro, com bandeira tipo veneziana | m² | 726.19 | 46.9 | 773.09
2404620 |  | Guichê de segurança em grade com aço SAE 1045, diâmetro de 1´, com têmpera e revenimento | m² | 1400.19 | 46.9 | 1447.09
2404630 |  | Guichê de segurança em grade com aço SAE 1045, diâmetro de 1´, sem têmpera e revenimento | m² | 1201.76 | 46.9 | 1248.66
2406 | Esquadria, serralheria e elemento em ferro.
2406030 |  | Guarda-corpo com vidro de 8mm, em tubo de aço galvanizado, diâmetro 1 1/2´ | m | 672.68 | 39.02 | 711.7
2407 | Portas, portões e gradis.
2407030 |  | Porta de enrolar automatizado, em perfil meia cana perfurado, tipo transvision | m² | 470.74 | 33.29 | 504.03
2407040 |  | Porta de abrir em chapa de aço galvanizado, com requadro em tela ondulada malha 2´ e fio 12 | m² | 597.29 | 93.89 | 691.18
2408 | Esquadria, serralheria e elemento em aço inoxidável
2408020 |  | Corrimão duplo em tubo de aço inoxidável escovado, com diâmetro de 1 1/2´ e montantes com diâmetro de 2´ | m | 737.5 | 39.94 | 777.44
2408031 |  | Corrimão em tubo de aço inoxidável escovado, diâmetro de 1 1/2" | m | 281.77 | 16.66 | 298.43
2408040 |  | Corrimão em tubo de aço inoxidável escovado, diâmetro de 1 1/2´ e montantes com diâmetro de 2´ | m | 632 | 33.29 | 665.29
2420 | Reparos, conservações e complementos - GRUPO 24
2420020 |  | Recolocação de esquadrias metálicas | m² | 0 | 33.29 | 33.29
2420040 |  | Recolocação de batentes | m | 1 | 8.65 | 9.65
2420060 |  | Recolocação de escada de marinheiro | m | 0 | 19.97 | 19.97
2420090 |  | Solda MIG em esquadrias metálicas | m | 14.85 | 22.37 | 37.22
2420100 |  | Brete para instalação lateral em grade de segurança | cj | 1897.01 | 78.04 | 1975.05
2420120 |  | Batente em chapa dobrada para portas | m | 48.3 | 8.65 | 56.95
2420140 |  | Batente em chapa de aço SAE 1010/1020, espessura de 3/16´, para obras de segurança | m | 165.59 | 8.65 | 174.24
2420200 |  | Chapa de ferro nº 14, inclusive soldagem | m² | 104.31 | 39.94 | 144.25
2420230 |  | Tela ondulada em aço galvanizado fio 10 BWG, malha de 1´ | m² | 62.73 | 7.26 | 69.99
2420270 |  | Tela em aço galvanizado fio 16 BWG, malha de 1´ - tipo alambrado | m² | 21.36 | 7.26 | 28.62
2420300 |  | Chapa perfurada em aço SAE 1020, furos redondos de diâmetro 7,5 mm, espessura 1/8´ - soldagem tipo MIG | m² | 284.4 | 72.63 | 357.03
2420310 |  | Chapa perfurada em aço SAE 1020, furos redondos de diâmetro 25 mm, espessura 1/4´, inclusive soldagem | m² | 438.62 | 72.63 | 511.25
25 | ESQUADRIA, SERRALHERIA E ELEMENTO EM ALUMÍNIO
2501 | Caixilho em alumínio
2501020 |  | Caixilho em alumínio fixo, sob medida | m² | 479.12 | 49.95 | 529.07
2501030 |  | Caixilho em alumínio basculante com vidro, linha comercial | m² | 250.36 | 49.95 | 300.31
2501040 |  | Caixilho em alumínio basculante, sob medida | m² | 589.62 | 49.95 | 639.57
2501050 |  | Caixilho em alumínio maximar com vidro, linha comercial | m² | 661.37 | 49.95 | 711.32
2501060 |  | Caixilho em alumínio maximar, sob medida | m² | 502.58 | 49.95 | 552.53
2501070 |  | Caixilho em alumínio de correr com vidro, linha comercial | m² | 332.25 | 49.95 | 382.2
2501080 |  | Caixilho em alumínio de correr, sob medida | m² | 557.66 | 49.95 | 607.61
2501090 |  | Caixilho em alumínio tipo veneziana com vidro, linha comercial | m² | 634.19 | 49.95 | 684.14
2501100 |  | Caixilho em alumínio tipo veneziana, sob medida | m² | 618.75 | 49.95 | 668.7
2501110 |  | Caixilho guilhotina em alumínio anodizado, sob medida | m² | 543.39 | 49.95 | 593.34
2501120 |  | Caixilho tipo veneziana industrial com montantes em alumínio e aletas em fibra de vidro | m² | 220.3 | 0 | 220.3
2501240 |  | Caixilho fixo em alumínio, sob medida, cor branco | m² | 414.44 | 38.37 | 452.81
2501360 |  | Caixilho em alumínio maximar com vidro, cor branco | m² | 1005.16 | 49.95 | 1055.11
2501370 |  | Caixilho em alumínio basculante com vidro, cor branco | m² | 827.64 | 49.95 | 877.59
2501380 |  | Caixilho em alumínio de correr com vidro, cor branco | m² | 767.54 | 49.95 | 817.49
2501400 |  | Caixilho em alumínio anodizado fixo | m² | 463.73 | 38.37 | 502.1
2501410 |  | Caixilho em alumínio anodizado maximar | m² | 565.32 | 38.37 | 603.69
2501430 |  | Caixilho em alumínio fixo, tipo fachada | m² | 622.3 | 28.79 | 651.09
2501440 |  | Caixilho em alumínio maximar, tipo fachada | m² | 602.61 | 28.79 | 631.4
2501450 |  | Caixilho em alumínio para pele de vidro, tipo fachada | m² | 620 | 28.79 | 648.79
2501460 |  | Gradil em alumínio natural, sob medida | m² | 638.41 | 0 | 638.41
2501470 |  | Caixilho fixo tipo veneziana em alumínio anodizado, sob medida - branco | m² | 603.85 | 0 | 603.85
2501480 |  | Caixilho em alumínio com pintura eletrostática, basculante, sob medida - branco | m² | 539.54 | 0 | 539.54
2501490 |  | Caixilho em alumínio com pintura eletrostática, maximar, sob medida - branco | m² | 460 | 0 | 460
2501500 |  | Caixilho em alumínio anodizado fixo, sob medida - bronze/preto | m² | 402.21 | 49.95 | 452.16
2501510 |  | Caixilho em alumínio anodizado basculante, sob medida - bronze/preto | m² | 462.21 | 49.95 | 512.16
2501520 |  | Caixilho em alumínio anodizado maximar, sob medida - bronze/preto | m² | 404.97 | 49.95 | 454.92
2501530 |  | Caixilho em alumínio anodizado de correr, sob medida - bronze/preto | m² | 477.21 | 49.95 | 527.16
2502 | Porta em alumínio
2502010 |  | Porta de entrada de abrir em alumínio com vidro, linha comercial | m² | 481.14 | 99.87 | 581.01
2502020 |  | Porta de entrada de abrir em alumínio, sob medida | m² | 631.05 | 99.87 | 730.92
2502040 |  | Porta de entrada de correr em alumínio, sob medida | m² | 674.98 | 99.87 | 774.85
2502050 |  | Porta veneziana de abrir em alumínio, linha comercial | m² | 517.5 | 99.87 | 617.37
2502060 |  | Porta/portinhola em alumínio, sob medida | m² | 558.12 | 99.87 | 657.99
2502070 |  | Portinhola tipo veneziana em alumínio, linha comercial | m² | 646.02 | 99.87 | 745.89
2502110 |  | Porta veneziana de abrir em alumínio, sob medida | m² | 671.58 | 99.87 | 771.45
2502210 |  | Porta veneziana de abrir em alumínio, cor branca | m² | 816.87 | 99.87 | 916.74
2502220 |  | Porta de correr em alumínio com veneziana e vidro, cor branca | m² | 1284.54 | 99.87 | 1384.41
2502230 |  | Porta em alumínio anodizado de abrir, sob medida - bronze/preto | m² | 557.98 | 49.95 | 607.93
2502240 |  | Porta em alumínio anodizado de correr, sob medida - bronze/preto | m² | 582.55 | 49.95 | 632.5
2502250 |  | Porta em alumínio anodizado de abrir, tipo veneziana, sob medida - bronze/preto | m² | 663.11 | 49.95 | 713.06
2502260 |  | Portinhola em alumínio anodizado de correr, tipo veneziana, sob medida - bronze/preto | m² | 569.7 | 49.95 | 619.65
2502300 |  | Porta de abrir em alumínio com pintura eletrostática, sob medida - cor branca | m² | 683.64 | 99.87 | 783.51
2502310 |  | Porta de abrir em alumínio tipo lambri, sob medida - cor branca | m² | 1197.22 | 99.87 | 1297.09
2503 | Elementos em alumínio
2503100 |  | Guarda-corpo com perfis em alumínio | m² | 622.28 | 0 | 622.28
2520 | Reparos, conservações e complementos - GRUPO 25
2520020 |  | Tela de proteção tipo mosqueteira removível, em fibra de vidro com revestimento em PVC e requadro em alumínio | m² | 163.77 | 0 | 163.77
26 | ESQUADRIA E ELEMENTO EM VIDRO
2601 | Vidro comum e laminado
2601020 |  | Vidro liso transparente de 3 mm | m² | 50.08 | 21.89 | 71.97
2601040 |  | Vidro liso transparente de 4 mm | m² | 61.34 | 21.89 | 83.23
2601060 |  | Vidro liso transparente de 5 mm | m² | 67.99 | 21.89 | 89.88
2601080 |  | Vidro liso transparente de 6 mm | m² | 76.33 | 21.89 | 98.22
2601140 |  | Vidro liso laminado colorido de 6 mm | m² | 373.88 | 21.89 | 395.77
2601155 |  | Vidro liso laminado colorido de 10 mm | m² | 482.82 | 21.89 | 504.71
2601160 |  | Vidro liso laminado leitoso de 6 mm | m² | 327.89 | 21.89 | 349.78
2601168 |  | Vidro liso laminado incolor de 6 mm | m² | 250.44 | 21.89 | 272.33
2601169 |  | Vidro liso laminado incolor de 8 mm | m² | 308.48 | 21.89 | 330.37
2601170 |  | Vidro liso laminado incolor de 10 mm | m² | 363.47 | 21.89 | 385.36
2601180 |  | Vidro liso laminado incolor de 30 mm | m² | 1801.44 | 21.89 | 1823.33
2601190 |  | Vidro liso laminado jateado de 6 mm | m² | 323.4 | 21.89 | 345.29
2601230 |  | Vidro fantasia de 3/4 mm | m² | 91.51 | 21.89 | 113.4
2601240 |  | Vidro fantasia colorido de 3/4 mm | m² | 112.06 | 21.89 | 133.95
2601260 |  | Vidro aramado de 6/7 mm | m² | 278.97 | 21.89 | 300.86
2601350 |  | Vidro liso laminado de alta segurança | m² | 4680 | 0 | 4680
2602 | Vidro temperado
2602020 |  | Vidro temperado incolor de 6 mm | m² | 174.2 | 0 | 174.2
2602040 |  | Vidro temperado incolor de 8 mm | m² | 216.05 | 0 | 216.05
2602060 |  | Vidro temperado incolor de 10 mm | m² | 283.22 | 0 | 283.22
2602120 |  | Vidro temperado cinza ou bronze de 6 mm | m² | 239.52 | 0 | 239.52
2602140 |  | Vidro temperado cinza ou bronze de 8 mm | m² | 297.66 | 0 | 297.66
2602160 |  | Vidro temperado cinza ou bronze de 10 mm | m² | 408.46 | 0 | 408.46
2602170 |  | Vidro temperado serigrafado incolor de 8 mm | m² | 456.2 | 0 | 456.2
2602300 |  | Vidro temperado neutro verde de 10 mm | m² | 442.56 | 0 | 442.56
2603 | Vidro especial
2603070 |  | Vidro laminado temperado incolor de 8mm | m² | 456.76 | 0 | 456.76
2603074 |  | Vidro laminado temperado incolor de 16 mm | m² | 898.32 | 0 | 898.32
2603090 |  | Vidro laminado temperado jateado de 8mm | m² | 578.93 | 0 | 578.93
2603300 |  | Vidro laminado temperado neutro verde de 12 mm | m² | 749.4 | 0 | 749.4
2604 | Espelhos
2604010 |  | Espelho em vidro cristal liso, espessura de 4 mm, colocado sobre a parede | m² | 286 | 0 | 286
2604030 |  | Espelho comum de 3 mm com moldura em alumínio | m² | 344.52 | 16.66 | 361.18
2620 | Reparos, conservações e complementos - GRUPO 26
2620010 |  | Massa para vidro | m | 0.81 | 3.28 | 4.09
2620020 |  | Recolocação de vidro inclusive emassamento ou recolocação de baguetes | m² | 4.04 | 43.78 | 47.82
27 | ESQUADRIA E ELEMENTO EM MATERIAL ESPECIAL
2702 | Policarbonato
2702001 |  | Chapa em policarbonato compacta, fumê, espessura de 6mm | m² | 488.05 | 76.87 | 564.92
2702011 |  | Chapa em policarbonato compacta, cristal, espessura de 6 mm | m² | 353.32 | 76.87 | 430.19
2702041 |  | Chapa em policarbonato compacta, cristal, espessura de 10 mm | m² | 632.75 | 76.87 | 709.62
2702050 |  | Chapa de policarbonato alveolar de 6 mm | m² | 59.76 | 76.87 | 136.63
2703 | Chapa de fibra de vidro
2703030 |  | Placa de poliéster reforçada com fibra de vidro de 3 mm | m² | 111.59 | 43.78 | 155.37
2704 | PVC / VINIL
2704030 |  | Caixilho de correr em PVC | m² | 440.96 | 75.94 | 516.9
2704040 |  | Corrimão, bate-maca ou protetor de parede em PVC, com amortecimento à impacto, altura de 131 mm | m | 220.09 | 61.43 | 281.52
2704050 |  | Protetor de parede ou bate-maca em PVC flexível, com amortecimento à impacto, altura de 150 mm | m | 28.38 | 19.97 | 48.35
2704051 |  | Faixa em vinil para proteção de paredes, com amortecimento à alto impacto, altura de 400 mm | m | 63.09 | 9.14 | 72.23
2704060 |  | Bate-maca ou protetor de parede curvo em PVC, com amortecimento à impacto, altura de 200 mm | m | 102.77 | 54.45 | 157.22
2704070 |  | Bate-maca ou protetor de parede em PVC, com amortecimento à impacto, altura de 200 mm | m | 66.19 | 27.81 | 94
28 | FERRAGEM COMPLEMENTAR PARA ESQUADRIAS
2801 | Ferragem para porta
2801020 |  | Ferragem completa com maçaneta tipo alavanca para porta externa com 1 folha | cj | 152.2 | 49.95 | 202.15
2801030 |  | Ferragem completa com maçaneta tipo alavanca para porta externa com 2 folhas | cj | 354.2 | 66.58 | 420.78
2801040 |  | Ferragem completa com maçaneta tipo alavanca para porta interna com 1 folha | cj | 117.99 | 49.95 | 167.94
2801050 |  | Ferragem completa com maçaneta tipo alavanca para porta interna com 2 folhas | cj | 303.37 | 66.58 | 369.95
2801070 |  | Ferragem completa para porta de box de WC tipo livre/ocupado | cj | 99.68 | 49.95 | 149.63
2801080 |  | Ferragem adicional para porta vão simples em divisória | cj | 159.38 | 0 | 159.38
2801090 |  | Ferragem adicional para porta vão duplo em divisória | cj | 252.78 | 0 | 252.78
2801146 |  | Fechadura eletromagnética para capacidade de atraque de 150 kgf | un | 225.31 | 55.38 | 280.69
2801150 |  | Fechadura elétrica de sobrepor para porta ou portão com peso até 400 kg | cj | 293.06 | 55.38 | 348.44
2801160 |  | Mola aérea para porta, com esforço acima de 50 kg até 60 kg | un | 155.18 | 15.61 | 170.79
2801171 |  | Mola aérea para porta, com esforço acima de 60 kg até 80 kg | un | 190.38 | 15.61 | 205.99
2801180 |  | Mola aérea hidráulica, para porta com largura até 1,60 m | un | 2170.97 | 39.02 | 2209.99
2801210 |  | Fechadura tipo alavanca com chave para porta corta-fogo | un | 555 | 29.26 | 584.26
2801250 |  | Visor tipo olho mágico | un | 17.54 | 9.99 | 27.53
2801270 |  | Fechadura de segurança para cela tipo gorges, com clic e abertura de um lado | cj | 485.49 | 4.8 | 490.29
2801280 |  | Fechadura de segurança para cela tipo gorges, com clic e abertura de um lado, embutida em caixa | cj | 795.29 | 4.8 | 800.09
2801290 |  | Fechadura de segurança para corredor tipo gorges, com abertura de dois lados | cj | 606.81 | 4.8 | 611.61
2801330 |  | Mola hidráulica de piso, para porta com largura até 1,10 m e peso até 120 kg | un | 660 | 39.02 | 699.02
2801400 |  | Ferrolho de segurança de 1,20 m, para adaptação em portas de celas, embutido em caixa | un | 641.39 | 78.04 | 719.43
2801550 |  | Fechadura com maçaneta tipo alavanca em aço inoxidável, para porta externa | un | 220.97 | 49.95 | 270.92
2805 | Cadeado
2805020 |  | Cadeado de latão com cilindro - trava dupla - 25/27mm | un | 13.47 | 0 | 13.47
2805040 |  | Cadeado de latão com cilindro - trava dupla - 35/36mm | un | 19.82 | 0 | 19.82
2805060 |  | Cadeado de latão com cilindro - trava dupla - 50mm | un | 31.9 | 0 | 31.9
2805070 |  | Cadeado de latão com cilindro, de alta segurança com 16 pinos e tetra-chave - 70mm | un | 107.61 | 0 | 107.61
2805080 |  | Cadeado de latão com cilindro - trava dupla - 60mm | un | 49.72 | 0 | 49.72
2820 | Reparos, conservações e complementos - GRUPO 28
2820020 |  | Recolocação de fechaduras de embutir | un | 0 | 49.95 | 49.95
2820030 |  | Barra antipânico de sobrepor para porta de 1 folha | un | 569.47 | 39.02 | 608.49
2820040 |  | Recolocação de fechaduras e fechos de sobrepor | un | 0 | 42.95 | 42.95
2820050 |  | Barra antipânico de sobrepor e maçaneta livre para porta de 1 folha | cj | 850.13 | 50.73 | 900.86
2820060 |  | Recolocação de dobradiças | un | 0 | 5.65 | 5.65
2820070 |  | Ferragem para portão de tapume | cj | 209.97 | 99.87 | 309.84
2820090 |  | Dobradiça tipo gonzo, diâmetro de 1 1/2´ com abas de 2´ x 3/8´ | un | 55.19 | 18.92 | 74.11
2820170 |  | Brete para instalação superior em porta chapa/grade de segurança | cj | 2094.5 | 117.06 | 2211.56
2820210 |  | Ferrolho de segurança para adaptação em portas de celas | un | 196.96 | 39.02 | 235.98
2820211 |  | Maçaneta tipo alavanca, acionamento com chave, para porta corta-fogo | un | 195.42 | 29.26 | 224.68
2820220 |  | Dobradiça inferior para porta de vidro temperado | un | 84.95 | 6.63 | 91.58
2820230 |  | Dobradiça superior para porta de vidro temperado | un | 82.34 | 6.63 | 88.97
2820360 |  | Suporte duplo para vidro temperado fixado em alvenaria | un | 115.8 | 6.63 | 122.43
2820411 |  | Dobradiça em aço cromado de 3 1/2", para porta de até 21 kg | cj | 17.61 | 5.65 | 23.26
2820412 |  | Dobradiça em aço inoxidável de 3" x 2 1/2", para porta de até 25 kg | un | 23.44 | 5.65 | 29.09
2820413 |  | Dobradiça em latão cromado reforçada de 3 1/2" x 3", para porta de até 35 kg | un | 25.9 | 5.65 | 31.55
2820430 |  | Dobradiça em latão cromado, com mola tipo vai e vem, de 3" | cj | 113.97 | 11.99 | 125.96
2820510 |  | Pivô superior lateral para porta em vidro temperado | un | 38.5 | 6.63 | 45.13
2820550 |  | Mancal inferior com rolamento para porta em vidro temperado | un | 75.73 | 6.63 | 82.36
2820590 |  | Contra fechadura de centro para porta em vidro temperado | un | 87.99 | 4.8 | 92.79
2820600 |  | Fechadura de centro com cilindro para porta em vidro temperado | un | 119.81 | 6.63 | 126.44
2820650 |  | Puxador duplo em aço inoxidável, para porta de madeira, alumínio ou vidro, de 350 mm | un | 662.62 | 58.55 | 721.17
2820720 |  | Suporte triplo com limitador para vidro temperado | un | 61.71 | 6.63 | 68.34
2820750 |  | Capa de proteção para fechadura / ferrolho | un | 10.76 | 37.83 | 48.59
2820760 |  | Espelho para trinco de piso para porta em vidro temperado | un | 15.65 | 6.63 | 22.28
2820770 |  | Trinco de piso para porta em vidro temperado | un | 94.37 | 6.63 | 101
2820800 |  | Equipamento automatizador de portas deslizantes para folha dupla | un | 11017.53 | 0 | 11017.53
2820810 |  | Equipamento automatizador telescópico unilateral de portas deslizantes para folha dupla | un | 13784.27 | 0 | 13784.27
2820820 |  | Barra antipânico de sobrepor com maçaneta e chave, para porta em vidro de 1 folha | cj | 772.83 | 73.82 | 846.65
2820830 |  | Barra antipânico de sobrepor com maçaneta e chave, para porta dupla em vidro | cj | 1525.66 | 147.64 | 1673.3
2820840 |  | Barra antipânico para porta dupla com travamentos horizontal e vertical completa, com maçaneta tipo alavanca e chave, para vãos de 1,40 a 1,60 m | cj | 1246.42 | 156.08 | 1402.5
2820850 |  | Barra antipânico para porta dupla com travamentos horizontal e vertical completa, com maçaneta tipo alavanca e chave, para vãos de 1,70 a 2,60 m | cj | 1282.57 | 156.08 | 1438.65
2821 | Ferragem para vidro
2821010 |  | Dobradiça inferior em zamac, para porta de vidro temperado | un | 31.31 | 6.63 | 37.94
2821020 |  | Dobradiça superior em zamac, para porta de vidro temperado | un | 24.16 | 6.63 | 30.79
2821030 |  | Suporte simples de canto em zamac, para vidro temperado | un | 10.23 | 6.63 | 16.86
2821040 |  | Suporte duplo em zamac para vidro temperado fixado em alvenaria | un | 13.5 | 6.63 | 20.13
2821050 |  | Suporte quádruplo em zamac para vidro temperado | un | 57.4 | 6.63 | 64.03
2821060 |  | Pivô superior lateral em zamac, para porta em vidro temperado | un | 3.63 | 6.63 | 10.26
2821070 |  | Mancal inferior com rolamento em zamac, para porta em vidro temperado | un | 8.5 | 6.63 | 15.13
2821080 |  | Contra fechadura de centro em zamac, para porta em vidro temperado | un | 21.11 | 4.8 | 25.91
2821090 |  | Suporte duplo ou central sem núcleo em zamac, para vidro temperado | un | 24.52 | 6.63 | 31.15
2821100 |  | Trinco de piso em zamac, para vidro temperado | un | 21.81 | 6.63 | 28.44
2821110 |  | Espelho para trinco de piso em zamac, para porta em vidro temperado | un | 2.53 | 6.63 | 9.16
29 | INSERTE METÁLICO
2901 | Cantoneira
2901020 |  | Cantoneira em alumínio perfil sextavado | m | 4.16 | 11.82 | 15.98
2901030 |  | Perfil em alumínio natural | kg | 17.32 | 52.84 | 70.16
2901040 |  | Cantoneira em alumínio perfil ´Y´ | m | 5.33 | 11.82 | 17.15
2901210 |  | Cantoneira em aço galvanizado | kg | 7.06 | 11.82 | 18.88
2901230 |  | Cantoneira e perfis em ferro | kg | 4.63 | 11.82 | 16.45
2903 | Cabos e cordoalhas
2903010 |  | Cabo em aço galvanizado com alma de aço, diâmetro de 3/16´ (4,76 mm) | m | 4.54 | 9.99 | 14.53
2903020 |  | Cabo em aço galvanizado com alma de aço, diâmetro de 5/16´ (7,94 mm) | m | 7.57 | 9.99 | 17.56
2903030 |  | Cordoalha de aço galvanizado, diâmetro de 1/4´ (6,35 mm) | m | 4.04 | 9.99 | 14.03
2903040 |  | Cabo em aço galvanizado com alma de aço, diâmetro de 3/8" (9,52 mm) | m | 10.08 | 9.99 | 20.07
2920 | Reparos, conservações e complementos - GRUPO 29
2920030 |  | Alumínio liso para complementos e reparos | kg | 25.84 | 12.16 | 38
30 | GRUPO 30 - BARRA DE APOIO
3001 | Barra de apoio
3001010 |  | Barra de apoio reta, para pessoas com mobilidade reduzida, em tubo de aço inoxidável de 1 1/2´ | m | 135.01 | 10.99 | 146
3001020 |  | Barra de apoio reta, para pessoas com mobilidade reduzida, em tubo de aço inoxidável de 1 1/2´ x 500 mm | un | 92.34 | 9.99 | 102.33
3001030 |  | Barra de apoio reta, para pessoas com mobilidade reduzida, em tubo de aço inoxidável de 1 1/2´ x 800 mm | un | 116.61 | 9.99 | 126.6
3001040 |  | Barra de apoio reta, para pessoas com mobilidade reduzida, em tubo de aço inoxidável de 1 1/2´ x 900 mm | un | 122.63 | 9.99 | 132.62
3001050 |  | Barra de apoio em ângulo de 90°, para pessoas com mobilidade reduzida, em tubo de aço inoxidável de 1 1/2´ x 800 x 800 mm | un | 237 | 9.99 | 246.99
3001060 |  | Barra de apoio lateral para lavatório, para pessoas com mobilidade reduzida, em tubo de aço inoxidável de 1.1/2" x 300 mm | un | 111.99 | 9.99 | 121.98
3001070 |  | Barra de apoio reta, para pessoas com mobilidade reduzida, em tubo de alumínio, comprimento de 500 mm, acabamento com pintura epóxi | un | 98.81 | 9.99 | 108.8
3001080 |  | Barra de apoio reta, para pessoas com mobilidade reduzida, em tubo de alumínio, comprimento de 800 mm, acabamento com pintura epóxi | un | 110.85 | 9.99 | 120.84
3001090 |  | Barra de apoio em ângulo de 90°, para pessoas com mobilidade reduzida, em tubo de alumínio de 800 x 800 mm, acabamento com pintura epóxi | un | 263.4 | 9.99 | 273.39
3001100 |  | Barra de apoio reta, para pessoas com mobilidade reduzida, em tubo de alumínio, comprimento de 900 mm, acabamento com pintura epóxi | un | 119.36 | 9.99 | 129.35
3001110 |  | Barra de proteção para sifão, para pessoas com mobilidade reduzida, em tubo de alumínio, acabamento com pintura epóxi | un | 196.28 | 9.99 | 206.27
3001120 |  | Barra de apoio reta, para pessoas com mobilidade reduzida, em tubo de aço inoxidável de 1 1/4´ x 400 mm | un | 106.76 | 9.99 | 116.75
3001130 |  | Barra de proteção para lavatório, para pessoas com mobilidade reduzida, em tubo de alumínio acabamento com pintura epóxi | un | 320.41 | 16.66 | 337.07
3003 | Aparelhos elétricos, hidráulicos e a gás
3003030 |  | Bebedouro elétrico de pressão em aço inoxidável, capacidade de refrigeração de 06 l/h | un | 1723.13 | 52.41 | 1775.54
3003040 |  | Bebedouro elétrico de pressão em aço inoxidável, capacidade de refrigeração de 16,6 l/h | un | 2266.57 | 52.41 | 2318.98
3004 | Revestimento
3004010 |  | Revestimento em borracha sintética colorida de 5,0 mm, para sinalização tátil de alerta / direcional - assentamento argamassado | m² | 169.36 | 18.31 | 187.67
3004020 |  | Revestimento em borracha sintética colorida de 5,0 mm, para sinalização tátil de alerta / direcional - colado | m² | 134.3 | 7.66 | 141.96
3004030 |  | Piso em ladrilho hidráulico podotátil várias cores (25x25x2,5cm), assentado com argamassa mista | m² | 77.32 | 21.48 | 98.8
3004040 |  | Faixa em policarbonato para sinalização visual fotoluminescente, para degraus, comprimento de 20 cm | un | 3.96 | 1.17 | 5.13
3004060 |  | Revestimento em chapa de aço inoxidável para proteção de portas, altura de 40 cm | m | 292.21 | 0 | 292.21
3004070 |  | Rejuntamento de piso em ladrilho hidráulico (25x25x2,5cm) com argamassa industrializada para rejunte, juntas de 2 mm | m² | 2.85 | 7.57 | 10.42
3004090 |  | Sinalização visual de degraus com pintura esmalte epóxi, comprimento de 20 cm | un | 0.29 | 11.17 | 11.46
3004100 |  | Piso tátil de concreto, alerta / direcional, intertravado, espessura de 6 cm, com rejunte em areia | m² | 62.13 | 11.87 | 74
3004110 |  | Revestimento em porcelanato antiderrapante de alerta / direcional, grupo de absorção BI-a, rejuntado | m² | 336.73 | 29.96 | 366.69
3006 | Comunicação visual e sonora
3006010 |  | Placa para sinalização tátil (início ou final) em braile para corrimão | un | 18.57 | 1.17 | 19.74
3006020 |  | Placa para sinalização tátil (pavimento) em braile para corrimão | un | 17.34 | 1.17 | 18.51
3006030 |  | Anel de borracha para sinalização tátil para corrimão, diâmetro de 4,5 cm | un | 25.2 | 1.17 | 26.37
3006050 |  | Tinta acrílica para sinalização visual de piso, com acabamento microtexturizado e antiderrapante | m | 22.3 | 16.94 | 39.24
3006061 |  | Sistema de alarme PNE com indicador áudio visual, para pessoas com mobilidade reduzida ou cadeirante | cj | 386.67 | 18.47 | 405.14
3006064 |  | Sistema de alarme PNE com indicador áudio visual, sistema sem fio (Wireless), para pessoas com mobilidade reduzida ou cadeirante | cj | 475.17 | 18.47 | 493.64
3006080 |  | Placa de identificação em alumínio para WC, com desenho universal de acessibilidade | un | 20.33 | 3 | 23.33
3006090 |  | Placa de identificação para estacionamento, com desenho universal de acessibilidade, tipo pedestal | un | 479.04 | 3.76 | 482.8
3006100 |  | Sinalização com pictograma para vaga de estacionamento | un | 162.48 | 59.22 | 221.7
3006110 |  | Sinalização com pictograma para vaga de estacionamento, com faixas demarcatórias | un | 251 | 135.36 | 386.36
3006123 |  | Sinalização com pictograma adesivo de piso 120 x 80 cm, para área de resgate/reservado | un | 174 | 16.66 | 190.66
3006132 |  | Placa de sinalização tátil em poliestireno com alto relevo em braile, para identificação de pavimentos | un | 21.89 | 3 | 24.89
3008 | Aparelhos sanitários
3008020 |  | Assento para bacia sanitária com abertura frontal, para pessoas com mobilidade reduzida | un | 554.58 | 2.25 | 556.83
3008030 |  | Assento articulado para banho, em alumínio com pintura epóxi de 700 x 450 mm | un | 697.68 | 3.76 | 701.44
3008040 |  | Lavatório de louça para canto sem coluna para pessoas com mobilidade reduzida | un | 791.93 | 52.41 | 844.34
3008050 |  | Trocador acessível em MDF com revestimento em laminado melamínico de 180x80cm | un | 1644.84 | 270.81 | 1915.65
3008060 |  | Bacia sifonada de louça para pessoas com mobilidade reduzida - 6 litros | un | 487.85 | 44.91 | 532.76
3012 | Calçada e passeio
3012010 |  | Rampa de acessibilidade pré-fabricada de concreto nas dimensões 2,20 x 1,86 x 1,20 m | un | 652.66 | 67.47 | 720.13
3014 | Elevador e plataforma
3014010 |  | Elevador de uso restrito a pessoas com mobilidade reduzida com 02 paradas, capacidade de 225 kg - uso interno em alvenaria | cj | 82840.1 | 0 | 82840.1
3014020 |  | Elevador de uso restrito a pessoas com mobilidade reduzida com 03 paradas, capacidade de 225 kg - uso interno em alvenaria | cj | 89328.9 | 0 | 89328.9
3014030 |  | Plataforma para elevação até 2,00 m, nas dimensões de 900 x 1400 mm, capacidade de 250 kg- percurso até 1,00 m de altura | cj | 35188.96 | 0 | 35188.96
3014040 |  | Plataforma para elevação até 2,00 m, nas dimensões de 900 x 1400 mm, capacidade de 250 kg - percurso superior a 1,00 m de altura | cj | 39050.53 | 0 | 39050.53
32 | IMPERMEABILIZAÇÃO, PROTEÇÃO E JUNTA
3206 | Isolamentos térmicos / acústicos
3206010 |  | Lã de vidro e/ou lã de rocha com espessura de 1´ | m² | 10.72 | 3 | 13.72
3206030 |  | Lã de vidro e/ou lã de rocha com espessura de 2´ | m² | 16.33 | 3 | 19.33
3206120 |  | Argila expandida | m³ | 292.9 | 42.06 | 334.96
3206130 |  | Espuma flexível de poliuretano poliéter/poliéster para absorção acústica, espessura de 5,0 cm | m² | 80.23 | 5.53 | 85.76
3206151 |  | Lâmina refletiva revestida com dupla face em alumínio, dupla malha de reforço e laminação entre camadas, para isolação térmica | m² | 12.23 | 8.16 | 20.39
3206231 |  | Película de controle solar refletiva na cor prata, para aplicação em vidros | m² | 55.24 | 0 | 55.24
3206350 |  | Membrana isolante térmica e impermeabilizante, acabamento em alumínio e coating acrílico | m² | 13.25 | 8.16 | 21.41
3206380 |  | Isolamento acústico em placas de espuma semirrígida, com uma camada de manta HD, espessura de 50 mm | m² | 535.1 | 0 | 535.1
3206396 |  | Manta termo-acústica em fibra cerâmica aluminizada, espessura de 38 mm | m² | 39.04 | 22.44 | 61.48
3206400 |  | Isolamento acústico em placas de espuma semirrígida incombustível, com superfície em cunhas anecóicas, espessura de 50 mm | m² | 240.21 | 0 | 240.21
3207 | Junta de dilatação
3207040 |  | Junta plástica de 3/4´ x 1/8´ | m | 1.09 | 5.48 | 6.57
3207060 |  | Junta de latão bitola de 1/8´ | m | 30.53 | 5.48 | 36.01
3207090 |  | Junta de dilatação ou vedação com mastique de silicone, 1,0 x 0,5 cm - inclusive guia de apoio em polietileno | m | 3.69 | 2.29 | 5.98
3207110 |  | Junta a base de asfalto oxidado a quente | cm³ | 0.07 | 0.05 | 0.12
3207120 |  | Mangueira plástica flexível para junta de dilatação | m | 3.38 | 3.65 | 7.03
3207160 |  | Junta de dilatação elástica a base de poliuretano | cm³ | 0.11 | 0.09 | 0.2
3207230 |  | Perfil de acabamento com borracha termoplástica vulcanizada contínua flexível, para junta de dilatação de embutir - piso-piso | m | 228.38 | 3.34 | 231.72
3207240 |  | Perfil de acabamento com borracha termoplástica vulcanizada contínua flexível, para junta de dilatação de embutir - piso-parede | m | 229.43 | 3.34 | 232.77
3207250 |  | Perfil de acabamento com borracha termoplástica vulcanizada contínua flexível, para junta de dilatação de embutir - parede-parede ou forro-forro | m | 141.23 | 3.34 | 144.57
3207260 |  | Perfil de acabamento com borracha termoplástica vulcanizada contínua flexível, para junta de dilatação de embutir - parede-parede ou forro-forro - canto | m | 141.23 | 3.34 | 144.57
3208 | Junta de dilatação estrutural
3208010 |  | Junta estrutural com poliestireno expandido de alta densidade P-III, espessura de 10 mm | m² | 6.51 | 2.25 | 8.76
3208030 |  | Junta estrutural com poliestireno expandido de alta densidade P-III, espessura de 20 mm | m² | 13.37 | 2.25 | 15.62
3208050 |  | Junta estrutural com perfilado termoplástico em PVC, perfil O-12 | m | 29.55 | 15.47 | 45.02
3208060 |  | Junta estrutural com perfilado termoplástico em PVC, perfil O-22 | m | 61.53 | 15.47 | 77
3208070 |  | Junta estrutural com perfil elastomérico para fissuras, painéis e estruturas em geral, movimentação máxima 15 mm | m | 122.78 | 0 | 122.78
3208090 |  | Junta estrutural com perfil elastomérico para fissuras, painéis e estruturas em geral, movimentação máxima 30 mm | m | 249.92 | 0 | 249.92
3208100 |  | Junta Jeene JJ 2540 VV com lábios poliméricos | m | 603.4 | 7.52 | 610.92
3208110 |  | Junta estrutural com perfil elastomérico e lábios poliméricos para obras de arte, movimentação máxima 40 mm | m | 603.4 | 0 | 603.4
3208130 |  | Junta estrutural com perfil elastomérico e lábios poliméricos para obras de arte, movimentação máxima 55 mm | m | 825.21 | 0 | 825.21
3208160 |  | Junta elástica estrutural de neoprene | m | 202 | 0 | 202
3209 | Apoios e afins
3209020 |  | Chapa de aço em bitolas medias | kg | 4.08 | 9.99 | 14.07
3209040 |  | Apoio em placa de neoprene fretado | dm³ | 119.21 | 6.65 | 125.86
3210 | Envelope de concreto e proteção de tubos
3210050 |  | Proteção anticorrosiva, a base de resina epóxi com alcatrão, para ramais sob a terra, com DN até 1´ | m | 2.47 | 2.04 | 4.51
3210060 |  | Proteção anticorrosiva, a base de resina epóxi com alcatrão, para ramais sob a terra, com DN acima de 1´ até 2´ | m | 4.95 | 4.12 | 9.07
3210070 |  | Proteção anticorrosiva, a base de resina epóxi com alcatrão, para ramais sob a terra, com DN acima de 2´ até 3´ | m | 7.42 | 6.17 | 13.59
3210080 |  | Proteção anticorrosiva, a base de resina epóxi com alcatrão, para ramais sob a terra, com DN acima de 3´ até 4´ | m | 9.89 | 8.22 | 18.11
3210082 |  | Proteção anticorrosiva, a base de resina epóxi com alcatrão, para ramais sob a terra, com DN acima de 5´ até 6´ | m | 14.86 | 12.34 | 27.2
3210090 |  | Proteção anticorrosiva, com fita adesiva, para ramais sob a terra, com DN até 1´ | m | 14.2 | 1.26 | 15.46
3210100 |  | Proteção anticorrosiva, com fita adesiva, para ramais sob a terra, com DN acima de 1´ até 2´ | m | 25.6 | 1.75 | 27.35
3210110 |  | Proteção anticorrosiva, com fita adesiva, para ramais sob a terra, com DN acima de 2´ até 3´ | m | 39.19 | 2.25 | 41.44
3210120 |  | Proteção anticorrosiva, com fita adesiva, para ramais sob a terra, com DN acima de 3´ até 4´ | m | 50.39 | 2.75 | 53.14
3210140 |  | Proteção anticorrosiva, com fita adesiva, para ramais sob a terra, com DN acima de 5´ até 6´ | m | 74.24 | 5.59 | 79.83
3211 | Isolante térmico para tubos e dutos
3211010 |  | Calha isolante com lã de vidro e/ou lã de rocha, espessura de 1´, para tubulação de 2´ | m | 21.41 | 8.6 | 30.01
3211020 |  | Calha isolante com lã de vidro e/ou lã de rocha, espessura de 1´, para tubulação de 1 1/2´ | m | 19.43 | 8.6 | 28.03
3211030 |  | Calha isolante com lã de vidro e/ou lã de rocha, espessura de 1´, para tubulação de 1´ | m | 15.34 | 8.6 | 23.94
3211040 |  | Calha isolante com lã de vidro e/ou lã de rocha, espessura de 1´, para tubulação de 3/4´ | m | 14.87 | 8.6 | 23.47
3211050 |  | Calha isolante com lã de vidro e/ou lã de rocha, espessura de 1´, para tubulação de 1/2´ | m | 13.16 | 8.6 | 21.76
3211060 |  | Calha isolante com lã de vidro e/ou lã de rocha, espessura de 1´, para tubulação de 1 1/4´ | m | 16.57 | 8.6 | 25.17
3211070 |  | Calha isolante com lã de vidro e/ou lã de rocha, espessura de 1´, para tubulação de 2 1/2´ | m | 25.56 | 8.6 | 34.16
3211080 |  | Calha isolante com lã de vidro e/ou lã de rocha, espessura de 1´, para tubulação de 3´ | m | 29.06 | 8.6 | 37.66
3211090 |  | Calha isolante com lã de vidro e/ou lã de rocha, espessura de 1´, para tubulação de 4´ | m | 33.49 | 8.6 | 42.09
3211150 |  | Proteção para isolamento térmico em alumínio | m² | 15.83 | 8.6 | 24.43
3211200 |  | Isolamento térmico em polietileno expandido, espessura de 5 mm, para tubulação de 1/2´ (15 mm) | m | 0.65 | 8.6 | 9.25
3211210 |  | Isolamento térmico em polietileno expandido, espessura de 5 mm, para tubulação de 3/4´ (22 mm) | m | 0.9 | 8.6 | 9.5
3211220 |  | Isolamento térmico em polietileno expandido, espessura de 5 mm, para tubulação de 1´ (28 mm) | m | 1.2 | 8.6 | 9.8
3211230 |  | Isolamento térmico em polietileno expandido, espessura de 10 mm, para tubulação de 1 1/4´ (35 mm) | m | 1.81 | 8.6 | 10.41
3211240 |  | Isolamento térmico em polietileno expandido, espessura de 10 mm, para tubulação de 1 1/2´ (42 mm) | m | 3.37 | 8.6 | 11.97
3211250 |  | Isolamento térmico em polietileno expandido, espessura de 10 mm, para tubulação de 2´ (54 mm) | m | 4.68 | 8.6 | 13.28
3211260 |  | Isolamento térmico em polietileno expandido, espessura de 10 mm, para tubulação de 2 1/2´ (66 mm) | m | 5.37 | 8.6 | 13.97
3211270 |  | Isolamento térmico em espuma elastomérica, espessura de 9 a 12 mm, para tubulação de 1/4´ (cobre) | m | 3.7 | 8.6 | 12.3
3211280 |  | Isolamento térmico em espuma elastomérica, espessura de 9 a 12 mm, para tubulação de 1/2´ (cobre) | m | 3.98 | 8.6 | 12.58
3211290 |  | Isolamento térmico em espuma elastomérica, espessura de 9 a 12 mm, para tubulação de 5/8´ (cobre) ou 1/4´ (ferro) | m | 4.39 | 8.6 | 12.99
3211300 |  | Isolamento térmico em espuma elastomérica, espessura de 9 a 12 mm, para tubulação de 1´ (cobre) | m | 5.24 | 8.6 | 13.84
3211310 |  | Isolamento térmico em espuma elastomérica, espessura de 19 a 26 mm, para tubulação de 7/8´ (cobre) ou 1/2´ (ferro) | m | 11.13 | 8.6 | 19.73
3211320 |  | Isolamento térmico em espuma elastomérica, espessura de 19 a 26 mm, para tubulação de 1 1/8´ (cobre) ou 3/4´ (ferro) | m | 13.27 | 8.6 | 21.87
3211330 |  | Isolamento térmico em espuma elastomérica, espessura de 19 a 26 mm, para tubulação de 1 3/8´ (cobre) ou 1´ (ferro) | m | 15.4 | 8.6 | 24
3211340 |  | Isolamento térmico em espuma elastomérica, espessura de 19 a 26 mm, para tubulação de 1 5/8´ (cobre) ou 1 1/4´ (ferro) | m | 17.93 | 8.6 | 26.53
3211350 |  | Isolamento térmico em espuma elastomérica, espessura de 19 a 26 mm, para tubulação de 1 1/2´ (ferro) | m | 20.86 | 8.6 | 29.46
3211360 |  | Isolamento térmico em espuma elastomérica, espessura de 19 a 26 mm, para tubulação de 2´ (ferro) | m | 23.19 | 8.6 | 31.79
3211370 |  | Isolamento térmico em espuma elastomérica, espessura de 19 a 26 mm, para tubulação de 2 1/2´ (ferro) | m | 28.53 | 8.6 | 37.13
3211380 |  | Isolamento térmico em espuma elastomérica, espessura de 19 a 26 mm, para tubulação de 3 1/2´ (cobre) ou 3´ (ferro) | m | 31.3 | 8.6 | 39.9
3211390 |  | Isolamento térmico em espuma elastomérica, espessura de 19 a 26 mm, para tubulação de 4´ (ferro) | m | 47.15 | 8.6 | 55.75
3211400 |  | Isolamento térmico em espuma elastomérica, espessura de 19 a 26 mm, para tubulação de 5´ (ferro) | m | 56.59 | 8.6 | 65.19
3211410 |  | Isolamento térmico em espuma elastomérica, espessura de 19 a 26 mm, para tubulação de 6´ (ferro) | m | 74.12 | 8.6 | 82.72
3211420 |  | Manta em espuma elastomérica, espessura de 19 a 26 mm, para isolamento térmico de tubulação acima de 6´ | m² | 107.27 | 15.72 | 122.99
3211430 |  | Isolamento térmico em espuma elastomérica, espessura de 19 a 26 mm, para tubulação de 3/8" (cobre) ou 1/8" (ferro) | m | 7.63 | 8.6 | 16.23
3211440 |  | Isolamento térmico em espuma elastomérica, espessura de 19 a 26 mm, para tubulação de 3/4" (cobre) ou 3/8" (ferro) | m | 9.2 | 8.6 | 17.8
3215 | Impermeabilização flexível com manta
3215030 |  | Impermeabilização em manta asfáltica com armadura, tipo III-B, espessura de 3 mm | m² | 45.5 | 14.49 | 59.99
3215040 |  | Impermeabilização em manta asfáltica com armadura, tipo III-B, espessura de 4 mm | m² | 50.36 | 14.49 | 64.85
3215050 |  | Impermeabilização em manta asfáltica plastomérica com armadura, tipo III, espessura de 3 mm, face exposta em ardósia cinza | m² | 50.35 | 14.49 | 64.84
3215080 |  | Impermeabilização em manta asfáltica tipo III-B, espessura de 3 mm, face exposta em geotêxtil, com membrana acrílica | m² | 89.21 | 18.25 | 107.46
3215100 |  | Impermeabilização em manta asfáltica plastomérica com armadura, tipo III, espessura de 4 mm, face exposta em geotêxtil com membrana acrílica | m² | 100.77 | 18.25 | 119.02
3215240 |  | Impermeabilização com manta asfáltica tipo III, anti raiz, espessura de 4 mm | m² | 96.49 | 0 | 96.49
3215260 |  | Impermeabilização em manta asfáltica tipo III-B, espessura de 3mm, face exposta em geotêxtil | m² | 84.72 | 14.49 | 99.21
3216 | Impermeabilização flexível com membranas
3216010 |  | Impermeabilização em pintura de asfalto oxidado com solventes orgânicos, sobre massa | m² | 5.61 | 6.01 | 11.62
3216020 |  | Impermeabilização em pintura de asfalto oxidado com solventes orgânicos, sobre metal | m² | 3.93 | 6.01 | 9.94
3216030 |  | Impermeabilização em membrana de asfalto modificado com elastômeros, na cor preta | m² | 27.8 | 6.01 | 33.81
3216040 |  | Impermeabilização em membrana de asfalto modificado com elastômeros, na cor preta e reforço em tela poliéster | m² | 41.04 | 16.66 | 57.7
3216050 |  | Impermeabilização em membrana à base de polímeros acrílicos, na cor branca | m² | 30 | 6.01 | 36.01
3216060 |  | Impermeabilização em membrana à base de polímeros acrílicos, na cor branca e reforço em tela poliéster | m² | 44.12 | 16.66 | 60.78
3216070 |  | Impermeabilização em membrana à base de resina termoplástica e cimentos aditivados com reforço em tela poliéster | m² | 28.91 | 19.66 | 48.57
3217 | Impermeabilização rígida
3217010 |  | Impermeabilização em argamassa impermeável com aditivo hidrófugo | m³ | 278.85 | 259.82 | 538.67
3217012 |  | Impermeabilização em argamassa de concreto não estrutural com aditivo hidrófugo | m³ | 388.33 | 0 | 388.33
3217030 |  | Impermeabilização em argamassa polimérica para umidade e água de percolação | m² | 4.08 | 6.34 | 10.42
3217040 |  | Impermeabilização em argamassa polimérica com reforço em tela poliéster para pressão hidrostática positiva | m² | 10.28 | 12.66 | 22.94
3217050 |  | Impermeabilização com cimento cristalizante para umidade e água de percolação | m² | 7.52 | 6.34 | 13.86
3217060 |  | Impermeabilização com cimento cristalizante para pressão hidrostática positiva | m² | 15.05 | 12.66 | 27.71
3217070 |  | Impermeabilização anticorrosiva em membrana epoxídica com alcatrão de hulha, sobre massa | m² | 30.8 | 6.34 | 37.14
3220 | Reparos, conservações e complementos - GRUPO 32
3220010 |  | Recolocação de argila expandida | m³ | 0 | 60.08 | 60.08
3220020 |  | Aplicação de papel Kraft | m² | 2.04 | 3 | 5.04
3220050 |  | Tela em polietileno, malha hexagonal de 1/2´, para armadura de argamassa | m² | 2.05 | 3 | 5.05
3220060 |  | Tela galvanizada fio 24 BWG, malha hexagonal de 1/2´, para armadura de argamassa | m² | 7.03 | 3 | 10.03
33 | PINTURA
3301 | Preparo de base
3301040 |  | Estucamento e lixamento de concreto deteriorado | m² | 5.44 | 25.79 | 31.23
3301050 |  | Estucamento e lixamento de concreto | m² | 3.13 | 25.79 | 28.92
3301060 |  | Imunizante para madeira | m² | 4.01 | 5.64 | 9.65
3301280 |  | Reparo de trincas rasas até 5,0 mm de largura, na massa | m | 14.96 | 16.94 | 31.9
3301350 |  | Preparo de base para superfície metálica com fundo antioxidante | m² | 5.08 | 6.33 | 11.41
3302 | Massa corrida
3302060 |  | Massa corrida a base de PVA | m² | 1.71 | 8.27 | 9.98
3302080 |  | Massa corrida à base de resina acrílica | m² | 2.83 | 8.27 | 11.1
3302100 |  | Massa corrida a óleo em esquadrias de madeira | m² | 9.61 | 11.09 | 20.7
3302120 |  | Massa corrida a óleo em superfície rebocada | m² | 9.53 | 8.27 | 17.8
3303 | Pintura em superfícies de concreto / massa / gesso / pedras
3303040 |  | Caiação em massa | m² | 0.53 | 8.46 | 8.99
3303220 |  | Tinta látex em elemento vazado | m² | 3.09 | 17.88 | 20.97
3303300 |  | Mineral impermeável | m² | 1.92 | 10.52 | 12.44
3303350 |  | Pintura especial em esmalte para lousa cor verde | m² | 4.52 | 15.22 | 19.74
3303710 |  | Verniz acrílico a base de solvente | m² | 9.16 | 10.52 | 19.68
3303740 |  | Resina acrílica plastificante | m² | 9.26 | 8.46 | 17.72
3303750 |  | Verniz acrílico | m² | 9.77 | 14.47 | 24.24
3303760 |  | Hidrorrepelente incolor para fachada à base de silano-siloxano oligomérico disperso em água | m² | 7.65 | 10.52 | 18.17
3303770 |  | Hidrorrepelente incolor para fachada à base de silano-siloxano oligomérico disperso em solvente | m² | 15.03 | 10.52 | 25.55
3303780 |  | Verniz de proteção antipichação | m² | 14.52 | 14.47 | 28.99
3305 | Pintura em superfícies de madeira
3305010 |  | Verniz fungicida para madeira | m² | 4.64 | 10.52 | 15.16
3305020 |  | Enceramento de superfície de madeira à boneca | m² | 10.7 | 15.43 | 26.13
3305120 |  | Esmalte em rodapés, baguetes ou molduras de madeira | m | 1.77 | 1.88 | 3.65
3305330 |  | Verniz em superfície de madeira | m² | 5.08 | 12.03 | 17.11
3305360 |  | Verniz em rodapés, baguetes ou molduras de madeira | m | 1.34 | 1.51 | 2.85
3306 | Pintura em pisos
3306020 |  | Acrílico para quadras e pisos cimentados | m² | 2.41 | 14.47 | 16.88
3307 | Pintura em estruturas metálicas
3307102 |  | Esmalte a base de água em estrutura metálica | m² | 6.53 | 27.08 | 33.61
3307130 |  | Pintura epóxi bicomponente em estruturas metálicas | kg | 3.51 | 0 | 3.51
3307140 |  | Pintura com esmalte alquídico em estrutura metálica | kg | 3.06 | 0 | 3.06
3307300 |  | Proteção passiva contra incêndio com tinta intumescente, tempo requerido de resistência ao fogo TRRF = 60 minutos - aplicação em estrutura metálica | m² | 143.1 | 0 | 143.1
3307301 |  | Proteção passiva contra incêndio com tinta intumescente, tempo requerido de resistência ao fogo TRRF = 120 minutos - aplicação em estrutura metálica. | m² | 401.97 | 0 | 401.97
3309 | Pintura de sinalização
3309020 |  | Borracha clorada para faixas demarcatórias | m | 1.03 | 1.09 | 2.12
3310 | Pintura em superfície de concreto/massa/gesso/pedras, inclusive preparo
3310010 |  | Tinta látex antimofo em massa, inclusive preparo | m² | 3.91 | 14.47 | 18.38
3310020 |  | Tinta látex em massa, inclusive preparo | m² | 4.91 | 14.47 | 19.38
3310030 |  | Tinta acrílica antimofo em massa, inclusive preparo | m² | 6.31 | 14.47 | 20.78
3310040 |  | Esmalte em massa, inclusive preparo | m² | 6.74 | 14.47 | 21.21
3310041 |  | Esmalte à base de água em massa, inclusive preparo | m² | 10.15 | 14.47 | 24.62
3310050 |  | Tinta acrílica em massa, inclusive preparo | m² | 6.17 | 14.47 | 20.64
3310060 |  | Epóxi em massa, inclusive preparo | m² | 38.25 | 30.46 | 68.71
3310070 |  | Borracha clorada em massa, inclusive preparo | m² | 11.78 | 14.47 | 26.25
3310100 |  | Textura acrílica para uso interno / externo, inclusive preparo | m² | 7.82 | 20.31 | 28.13
3310120 |  | Proteção passiva contra incêndio com tinta indumescente, tempo requerido de resistência ao fogo TRRF = 60 minutos - aplicação em painéis de gesso acartonado | m² | 197.84 | 0 | 197.84
3310130 |  | Proteção passiva contra incêndio com tinta indumescente, tempo requerido de resistência ao fogo TRRF = 120 minutos - aplicação em painéis de gesso acartonado | m² | 313.19 | 0 | 313.19
3311 | Pintura em superfície metálica, inclusive preparo
3311010 |  | Alumínio em superfície metálica, inclusive preparo | m² | 11.13 | 20.31 | 31.44
3311020 |  | Esmalte em superfície metálica, inclusive preparo | m² | 9.96 | 20.31 | 30.27
3311030 |  | Alumínio em superfície galvanizada e/ou alumínio, inclusive preparo | m² | 11.16 | 20.31 | 31.47
3311040 |  | Esmalte em superfície galvanizada e/ou de alumínio, inclusive preparo | m² | 9.66 | 20.31 | 29.97
3312 | Pintura em superfície de madeira, inclusive preparo
3312010 |  | Esmalte em superfície de madeira, inclusive preparo | m² | 8.79 | 20.31 | 29.1
3312011 |  | Esmalte à base de água em madeira, inclusive preparo | m² | 10.15 | 20.31 | 30.46
34 | PAISAGISMO E FECHAMENTOS
3401 | Preparação de solo
3401010 |  | Terra vegetal orgânica comum | m³ | 105.56 | 37.56 | 143.12
3401020 |  | Limpeza e regularização de áreas para ajardinamento (jardins e canteiros) | m² | 0 | 1.51 | 1.51
3402 | Vegetação rasteira
3402020 |  | Plantio de grama batatais em placas (praças e áreas abertas) | m² | 5.27 | 2.54 | 7.81
3402040 |  | Plantio de grama batatais em placas (jardins e canteiros) | m² | 4.94 | 3.8 | 8.74
3402070 |  | Forração com Lírio Amarelo, mínimo 18 mudas / m² - h= 0,50 m | m² | 53.01 | 4.83 | 57.84
3402080 |  | Plantio de grama São Carlos em placas (jardins e canteiros) | m² | 7.63 | 3.8 | 11.43
3402090 |  | Forração com Hera Inglesa, mínimo 18 mudas / m² - h= 0,15 m | m² | 27.81 | 4.83 | 32.64
3402100 |  | Plantio de grama esmeralda em placas (jardins e canteiros) | m² | 5.6 | 3.8 | 9.4
3402110 |  | Forração com clorofito, mínimo de 20 mudas / m² - h= 0,15 m | m² | 31.33 | 4.83 | 36.16
3402400 |  | Plantio de grama pelo processo hidrossemeadura | m² | 5.29 | 0 | 5.29
3403 | Vegetação arbustiva
3403020 |  | Arbusto Azaléa - h= 0,60 a 0,80 m | un | 27.09 | 2.79 | 29.88
3403120 |  | Arbusto Moréia - h= 0,50 m | un | 22.65 | 2.79 | 25.44
3403130 |  | Arbusto Alamanda - h= 0,60 a 0,80 m | un | 20.93 | 2.79 | 23.72
3403150 |  | Arbusto Curcúligo - h= 0,60 a 0,80 m | un | 30.67 | 2.79 | 33.46
3404 | Árvores
3404050 |  | Árvore ornamental tipo Pata de Vaca - h= 2,00 m | un | 62.03 | 24.16 | 86.19
3404130 |  | Árvore ornamental tipo Ipê Amarelo - h= 2,00 m | un | 58.39 | 24.16 | 82.55
3404160 |  | Árvore ornamental tipo Areca Bambu - h= 2,00 m | un | 60.23 | 24.16 | 84.39
3404280 |  | Árvore ornamental tipo Manacá-da-serra | un | 198.19 | 24.16 | 222.35
3404360 |  | Árvore ornamental tipo coqueiro Jerivá - h= 4,00 m | un | 180.02 | 24.16 | 204.18
3404370 |  | Árvore ornamental tipo Quaresmeira (Tibouchina granulosa) - h= 1,50 / 2,00 m | un | 38.22 | 24.16 | 62.38
3405 | Cercas e fechamentos
3405010 |  | Cerca em arame farpado com mourões de eucalipto | m | 27.64 | 24.16 | 51.8
3405020 |  | Cerca em arame farpado com mourões de concreto | m | 15.86 | 24.16 | 40.02
3405030 |  | Cerca em arame farpado com mourões de concreto, com ponta inclinada | m | 20.48 | 24.16 | 44.64
3405032 |  | Cerca em arame farpado com mourões de concreto, com ponta inclinada, 12 fiadas | m | 22.57 | 24.16 | 46.73
3405034 |  | Cerca de arame liso com mourões de concreto reto | m | 35.99 | 19.29 | 55.28
3405050 |  | Cerca em tela de aço galvanizado de 2´, montantes em mourões de concreto com ponta inclinada e arame farpado | m | 85.38 | 38.75 | 124.13
3405080 |  | Alambrado em tela de aço galvanizado de 2´, montantes metálicos e arame farpado, até 4,00 m de altura | m² | 138.32 | 0 | 138.32
3405110 |  | Alambrado em tela de aço galvanizado de 2´, montantes metálicos e arame farpado, acima de 4,00 m de altura | m² | 116.34 | 0 | 116.34
3405120 |  | Alambrado em tela de aço galvanizado de 1´, montantes metálicos e arame farpado | m² | 122.03 | 0 | 122.03
3405170 |  | Barreira de proteção perimetral em aço inoxidável AISI 430, dupla | m | 27.57 | 0 | 27.57
3405210 |  | Alambrado em tela de aço galvanizado de 2´, montantes metálicos com extremo superior duplo e arame farpado, acima de 4,00 m de altura | m² | 134.5 | 0 | 134.5
3405260 |  | Gradil em aço galvanizado eletrofundido, malha 65 x 132 mm, e pintura eletrostática | m² | 230.15 | 49.83 | 279.98
3405270 |  | Alambrado em tela de aço galvanizado de 2´, montantes metálicos retos | m² | 110.62 | 0 | 110.62
3405290 |  | Portão de abrir em grade de aço galvanizado eletrofundida, malha 65 x 132 mm, e pintura eletrostática | m² | 1247.47 | 74.41 | 1321.88
3405300 |  | Portão de correr em grade de aço galvanizado eletrofundida, malha 65 x 132 mm, e pintura eletrostática | m² | 784.43 | 74.41 | 858.84
3405310 |  | Gradil de ferro perfilado, tipo parque | m² | 281.54 | 29.25 | 310.79
3405320 |  | Portão de ferro perfilado, tipo parque | m² | 395.48 | 25.37 | 420.85
3405350 |  | Portão de abrir em gradil eletrofundido, malha 5 x 15 cm | m² | 1014.86 | 58.39 | 1073.25
3405360 |  | Gradil tela eletrosoldado, malha de 5 x 15cm, galvanizado | m² | 55.08 | 73.01 | 128.09
3405370 |  | Fechamento de divisa - mourão com placas pré moldadas | m | 94.13 | 39.02 | 133.15
3412 | Árvores..
3412410 |  | Árvore do tipo Falso barbatimão - h = 2,00m | un | 158.35 | 2.72 | 161.07
3412415 |  | Árvore do tipo Aroeira salsa - h= 2,00 m | un | 145.85 | 2.72 | 148.57
3413 | Corte, poda e transplante
3413011 |  | Corte, recorte e remoção de árvore inclusive as raízes - diâmetro (DAP)>5cm<15cm | un | 97.95 | 117.2 | 215.15
3413021 |  | Corte, recorte e remoção de árvore inclusive as raízes - diâmetro (DAP)>15cm<30cm | un | 391.72 | 144.28 | 536
3413031 |  | Corte, recorte e remoção de árvore inclusive as raízes - diâmetro (DAP)>30cm<45cm | un | 1212.14 | 261.48 | 1473.62
3413041 |  | Corte, recorte e remoção de árvore inclusive as raízes - diâmetro (DAP)>45cm<60cm | un | 1673.76 | 709.12 | 2382.88
3413051 |  | Corte, recorte e remoção de árvore inclusive as raízes - diâmetro (DAP)>60cm<100cm | un | 3478.08 | 1418.24 | 4896.32
3413060 |  | Corte, recorte e remoção de árvore inclusive as raízes - diâmetro (DAP) acima de 100 cm | un | 5122.4 | 1646.72 | 6769.12
3420 | Reparos, conservações e complementos - GRUPO 34
3420050 |  | Tela de arame galvanizado fio nº 22 BWG, malha de 2´, tipo galinheiro | m² | 4.01 | 5.85 | 9.86
3420080 |  | Tela de aço galvanizado fio nº 10 BWG, malha de 2´, tipo alambrado de segurança | m² | 37.58 | 8.11 | 45.69
3420110 |  | Recolocação de barreira de proteção perimetral, simples ou dupla | m | 9.93 | 0 | 9.93
3420160 |  | Recolocação de alambrado, com altura até 4,50 m | m² | 0.94 | 12.28 | 13.22
3420170 |  | Recolocação de alambrado, com altura acima de 4,50 m | m² | 0.97 | 16.44 | 17.41
3420380 |  | Suporte para apoio de bicicletas em tubo de aço galvanizado, diâmetro de 2 1/2´ | un | 219.35 | 133.72 | 353.07
3420390 |  | Grelha arvoreira em ferro fundido | m² | 500.67 | 16.66 | 517.33
35 | PLAYGROUND E EQUIPAMENTO RECREATIVO
3501 | Quadra e equipamento de esportes
3501070 |  | Tela de arame galvanizado fio nº 12 BWG, malha de 2´ | m² | 23.49 | 5 | 28.49
3501150 |  | Trave oficial completa com rede para futebol de salão | cj | 992.42 | 119.84 | 1112.26
3501160 |  | Tabela completa com suporte e rede para basquete | un | 1032.34 | 1505.07 | 2537.41
3501170 |  | Poste oficial completo com rede para voleibol | cj | 866.71 | 119.84 | 986.55
3501550 |  | Piso em fibra de polipropileno corrugado para quadra de esportes, inclusive pintura | m² | 102.32 | 23.16 | 125.48
3503 | Abrigo, guarita e quiosque
3503030 |  | Cancela automática metálica com barreira de alumínio até 3,50 m | un | 2763.33 | 0 | 2763.33
3504 | Bancos
3504020 |  | Banco contínuo em concreto vazado | m | 61.8 | 72.29 | 134.09
3504120 |  | Banco em concreto pré-moldado, dimensões 150 x 45 x 45 cm | un | 283.15 | 16.1 | 299.25
3504130 |  | Banco de madeira sobre alvenaria | m² | 83.49 | 43.81 | 127.3
3504140 |  | Banco em concreto pré-moldado com pés vazados, dimensões 200 x 42 x 47 cm | un | 309.08 | 22.63 | 331.71
3504150 |  | Banco em concreto pré-moldado com 3 pés, dimensões aproximadas de 300 x 42 x 47 cm | un | 580.9 | 33.94 | 614.84
3505 | Equipamento recreativo
3505200 |  | Centro de atividades em madeira rústica | cj | 2688.2 | 159.8 | 2848
3505210 |  | Balanço duplo em madeira rústica | cj | 985.14 | 159.8 | 1144.94
3505220 |  | Gangorra dupla em madeira rústica | cj | 653.61 | 159.8 | 813.41
3505240 |  | Gira-gira em ferro com assento de madeira (8 lugares) | cj | 932.14 | 159.8 | 1091.94
3507 | Mastro para bandeiras
3507020 |  | Plataforma com 3 mastros galvanizados, h= 7,00 m | cj | 3013.44 | 254.03 | 3267.47
3507030 |  | Plataforma com 3 mastros galvanizados, h= 9,00 m | cj | 4480.49 | 254.03 | 4734.52
3507060 |  | Mastro para bandeira galvanizado, h= 9,00 m | un | 1483.89 | 37.52 | 1521.41
3507070 |  | Mastro para bandeira galvanizado, h= 7,00 m | un | 994.89 | 37.52 | 1032.41
3520 | Reparos, conservações e complementos - GRUPO 35
3520010 |  | Tela em poliamida (nylon), malha 10 x 10 cm, fio 2 mm | m² | 10.27 | 0 | 10.27
3520050 |  | Conjunto 4 Lixeiras para Coleta Seletiva, tampa basculante, 50 litros | un | 463.8 | 24.97 | 488.77
36 | ENTRADA DE ENERGIA ELÉTRICA E TELEFONIA
3601 | Entrada de energia - componentes
3601242 |  | Cubículo de média tensão, para uso ao tempo, classe 24 kV | cj | 99786.02 | 195.73 | 99981.75
3601252 |  | Cubículo de média tensão, para uso ao tempo, classe 17,5 kV | cj | 80826.7 | 195.73 | 81022.43
3601260 |  | Cubículo de entrada e medição para uso abrigado, classe 15 kV | cj | 76196.52 | 391.46 | 76587.98
3603 | Caixas de entrada / medição
3603010 |  | Caixa de medição tipo II (300 x 560 x 200) mm, padrão concessionárias | un | 102.7 | 127.91 | 230.61
3603020 |  | Caixa de medição polifásica (500 x 600 x 200) mm, padrão concessionárias | un | 152 | 127.91 | 279.91
3603030 |  | Caixa de medição externa tipo ´L´ (900 x 600 x 270) mm, padrão Concessionárias | un | 403.11 | 147.64 | 550.75
3603050 |  | Caixa de medição externa tipo ´N´ (1300 x 1200 x 270) mm, padrão Concessionárias | un | 1374.33 | 147.64 | 1521.97
3603060 |  | Caixa de medição externa tipo ´M´ (900 x 1200 x 270) mm, padrão Concessionárias | un | 1018.45 | 147.64 | 1166.09
3603080 |  | Caixa para seccionadora tipo ´T´ (900 x 600 x 250) mm, padrão Concessionárias | un | 356.49 | 110.73 | 467.22
3603090 |  | Caixa de medição interna tipo ´A1´ (1000 x 1000 x 300) mm, padrão Concessionárias | un | 1532.46 | 153.88 | 1686.34
3603120 |  | Caixa de proteção para transformador de corrente, (1000 x 750 x 300) mm, padrão Concessionárias | un | 466.73 | 147.64 | 614.37
3603130 |  | Caixa de proteção dos bornes do medidor, (300 x 250 x 90) mm, padrão Concessionárias | un | 57.78 | 73.82 | 131.6
3603150 |  | Caixa de entrada tipo ´E´ (560 x 350 x 210) mm - padrão Concessionárias | un | 137.84 | 127.91 | 265.75
3603160 |  | Caixa base lateral tipo ´N´ (130 x 40 x 25) cm | un | 363.1 | 147.64 | 510.74
3604 | Suporte (Braquet)
3604010 |  | Suporte para 1 isolador de baixa tensão | un | 10.46 | 11.08 | 21.54
3604030 |  | Suporte para 2 isoladores de baixa tensão | un | 19.95 | 11.08 | 31.03
3604050 |  | Suporte para 3 isoladores de baixa tensão | un | 33.29 | 11.08 | 44.37
3604070 |  | Suporte para 4 isoladores de baixa tensão | un | 46.65 | 11.08 | 57.73
3605 | Isoladores
3605010 |  | Isolador tipo roldana para baixa tensão de 76 x 79 mm | un | 15.2 | 7.38 | 22.58
3605020 |  | Isolador tipo castanha incluindo grampo de sustentação | un | 17.23 | 7.38 | 24.61
3605030 |  | Isolador tipo disco para 23 kV (poste) | un | 76.8 | 10.57 | 87.37
3605040 |  | Isolador tipo disco para 15 kV de 6´ - 150 mm | un | 53.87 | 7.38 | 61.25
3605070 |  | Isolador tipo pino para 25 kV, inclusive pino (poste) | un | 53.89 | 27.68 | 81.57
3605080 |  | Isolador tipo pino para 15 kV, inclusive pino (poste) | un | 33.8 | 27.68 | 61.48
3605100 |  | Isolador pedestal para 15 kV | un | 60.22 | 7.38 | 67.6
3605110 |  | Isolador pedestal para 25 kV | un | 103.59 | 7.38 | 110.97
3606 | Muflas e terminais
3606010 |  | Terminal modular (mufla) unipolar interno para cabo até 120 mm²/25 kV | cj | 332.53 | 18.47 | 351
3606030 |  | Terminal modular (mufla) unipolar externo para cabo até 70 mm²/25 kV | cj | 352.6 | 18.47 | 371.07
3606060 |  | Terminal modular (mufla) unipolar externo para cabo até 70 mm²/15 kV | cj | 362.53 | 18.47 | 381
3606080 |  | Terminal modular (mufla) unipolar interno para cabo até 70 mm²/15 kV | cj | 305.53 | 18.47 | 324
3607 | Para-raios de média tensão
3607010 |  | Para-raios de distribuição, classe 12 kV/5 kA, completo, encapsulado com polímero | un | 139.93 | 17.31 | 157.24
3607030 |  | Para-raios de distribuição, classe 12 kV/10 kA, completo, encapsulado com polímero | un | 160.72 | 17.31 | 178.03
3607050 |  | Para-raios de distribuição, classe 15 kV/5 kA, completo, encapsulado com polímero | un | 146.74 | 17.31 | 164.05
3607060 |  | Para-raios de distribuição, classe 15 kV/10 kA, completo, encapsulado com polímero | un | 152.02 | 17.31 | 169.33
3607070 |  | Para-raios de distribuição, classe 21 kV/5 kA, completo, encapsulado com polímero | un | 215.19 | 17.31 | 232.5
3608 | Gerador e grupo gerador
3608030 |  | Grupo gerador com potência de 250/228 kVA, variação de + ou - 5% - completo | un | 112744.35 | 1423.32 | 114167.67
3608040 |  | Grupo gerador com potência de 350/320 kVA, variação de + ou - 10% - completo | un | 152253.59 | 1423.32 | 153676.91
3608050 |  | Grupo gerador com potência de 88/80 kVA, variação de + ou - 10% - completo | un | 63486.39 | 1423.32 | 64909.71
3608060 |  | Grupo gerador com potência de 165/150 kVA, variação de + ou - 5% - completo | un | 78504.58 | 1423.32 | 79927.9
3608100 |  | Grupo gerador com potência de 55/50 kVA, variação de + ou - 10% - completo | un | 53121.36 | 759.75 | 53881.11
3608110 |  | Grupo gerador com potência de 180/168 kVA, variação de + ou - 5% - completo | un | 97243.12 | 1423.32 | 98666.44
3608290 |  | Grupo gerador com potência de 563/513 kVA, variação de + ou - 10% - completo | un | 192898.14 | 1575.27 | 194473.41
3608350 |  | Grupo gerador carenado com potência de 150/136 kVA, variação de + ou - 5% - completo | un | 102447.04 | 1423.32 | 103870.36
3608360 |  | Grupo gerador carenado com potência de 460/434 kVA, variação de + ou - 10% - completo | un | 235420.44 | 1560.72 | 236981.16
3608540 |  | Grupo gerador com potência de 460/434 kVA, variação de + ou - 10% - completo | un | 210481.17 | 1575.27 | 212056.44
3609 | Transformador de entrada
3609020 |  | Transformador de potência trifásico de 225 kVA, classe 15 kV, a óleo | un | 14124.85 | 759.75 | 14884.6
3609030 |  | Transformador de potência trifásico de 75 kVA, classe 1,2 kV, a seco | un | 10110.1 | 303.9 | 10414
3609050 |  | Transformador de potência trifásico de 150 kVA, classe 15 kV, a óleo | un | 10410.71 | 759.75 | 11170.46
3609060 |  | Transformador de potência trifásico de 500 kVA, classe 15 kV, a seco | un | 35317.87 | 1215.6 | 36533.47
3609070 |  | Transformador de potência trifásico de 1000 kVA, classe 15 kV, a seco com cabine | un | 76510.2 | 1215.6 | 77725.8
3609100 |  | Transformador de potência trifásico de 5 kVA, classe 0,6 kV, a seco com cabine | un | 2332.48 | 303.9 | 2636.38
3609110 |  | Transformador de potência trifásico de 7,5 kVA, classe 0,6 kV, a seco com cabine | un | 2495.69 | 303.9 | 2799.59
3609130 |  | Transformador de potência trifásico de 15 kVA, classe 1,2 kV, a seco com cabine | un | 5572.36 | 303.9 | 5876.26
3609150 |  | Transformador de potência trifásico de 75 kVA, classe 15 kV, a óleo | un | 8064.75 | 759.75 | 8824.5
3609160 |  | Transformador de potência trifásico de 225 kVA, classe 23 kV, a óleo | un | 16950.47 | 759.75 | 17710.22
3609170 |  | Transformador de potência trifásico de 300 kVA, classe 15 kV, a óleo | un | 16168.67 | 759.75 | 16928.42
3609180 |  | Transformador de potência trifásico de 112,5 kVA, classe 15 kV, a óleo | un | 8229.21 | 759.75 | 8988.96
3609220 |  | Transformador de potência trifásico de 500 kVA, classe 15 kV, a seco com cabine | un | 52150.41 | 1215.6 | 53366.01
3609230 |  | Transformador de potência trifásico de 30 kVA, classe 1,2 KV, a seco com cabine | un | 7974.81 | 303.9 | 8278.71
3609250 |  | Transformador de potência trifásico de 500 kVA, classe 15 kV, a óleo | un | 30445.33 | 1215.6 | 31660.93
3609300 |  | Transformador de potência trifásico de 750 kVA, classe 15 kV, a óleo | un | 40593.09 | 1215.6 | 41808.69
3609360 |  | Transformador de potência trifásico de 750 kVA, classe 15 kV, a seco | un | 64275.62 | 1215.6 | 65491.22
3609370 |  | Transformador de potência trifásico de 300 kVA, classe 15 kV, a seco | un | 39230.2 | 759.75 | 39989.95
3609410 |  | Transformador de potência trifásico de 45 kVA, classe 15 kV, a seco | un | 11076.54 | 759.75 | 11836.29
3609440 |  | Transformador de potência trifásico de 500 kVA, classe 15 kV, a óleo - tipo pedestal | un | 69937.25 | 1215.6 | 71152.85
3609480 |  | Transformador trifásico a seco de 112,5 kVA, encapsulado em resina epóxi sob vácuo | un | 17056.67 | 759.75 | 17816.42
3609490 |  | Transformador trifásico a seco de 150 kVA, encapsulado em resina epóxi sob vácuo | un | 20102.9 | 759.75 | 20862.65
3609670 |  | Transformador de potência trifásico 45kVA, classe 24,2kV, encapsulado a vácuo em resina epóxi | un | 16596.34 | 303.9 | 16900.24
3609680 |  | Transformador de potência trifásico 750kVA, classe 25kV, encapsulado a vácuo em resina epóxi | un | 50653.6 | 1215.6 | 51869.2
3609690 |  | Transformador de potência trifásico de 300 kVA, classe 25kV, a óleo | un | 20363.3 | 759.75 | 21123.05
3609700 |  | Transformador de potência trifásico de 500 kVA, classe 25kV, encapsulado a vácuo em resina epóxi | un | 48264.99 | 1215.6 | 49480.59
3620 | Reparos, conservações e complementos - GRUPO 36
3620010 |  | Vergalhão de cobre eletrolítico, diâmetro de 3/8´ | m | 26.25 | 14.77 | 41.02
3620030 |  | União angular para vergalhão, diâmetro de 3/8´ | un | 34.25 | 7.38 | 41.63
3620040 |  | Bobina mínima para disjuntor (a óleo) | un | 880.78 | 48.09 | 928.87
3620050 |  | Terminal para vergalhão, diâmetro de 3/8´ | un | 11.11 | 7.38 | 18.49
3620060 |  | Braçadeira para fixação de eletroduto, até 4´ | un | 1.68 | 5.53 | 7.21
3620070 |  | Prensa vergalhão ´T´, diâmetro de 3/8´ | un | 11.3 | 7.38 | 18.68
3620090 |  | Vara para manobra em cabine em fibra de vidro, para tensão até 36 kV | un | 320.66 | 0.75 | 321.41
3620100 |  | Bucha para passagem interna/externa com isolação para 15 kV | un | 231.18 | 18.47 | 249.65
3620120 |  | Chapa de ferro de 1,50 x 0,50 m para bucha de passagem | un | 106.67 | 18.47 | 125.14
3620140 |  | Cruzeta de madeira de 2400 mm | un | 149.34 | 103.86 | 253.2
3620150 |  | Cruzeta de madeira de 90 x 115 x 3500 mm | un | 185.6 | 103.86 | 289.46
3620180 |  | Luva isolante de borracha, acima de 10 até 20 kV | par | 382.03 | 0.75 | 382.78
3620190 |  | Luva isolante de borracha, acima de 20 até 30 kV | par | 928.2 | 0.75 | 928.95
3620200 |  | Mão francesa de 700 mm | un | 13.89 | 36.91 | 50.8
3620210 |  | Luva isolante de borracha, até 10 kV | par | 293.18 | 0.75 | 293.93
3620220 |  | Mudança de tap do transformador | un | 0 | 207.72 | 207.72
3620230 |  | Luva isolante de borracha, acima de 30 até 40 kV | par | 1016.3 | 0.75 | 1017.05
3620240 |  | Óleo para disjuntor | l | 10.7 | 0.6 | 11.3
3620260 |  | Óleo para transformador | l | 10.7 | 0.9 | 11.6
3620280 |  | Placa de advertência ´Perigo Alta Tensão´ em cabine primária, nas dimensões 400 x 300 mm, chapa 18 | un | 29.22 | 7.52 | 36.74
3620330 |  | Luva de couro para proteção de luva isolante | par | 29.34 | 0.75 | 30.09
3620340 |  | Sela para cruzeta de madeira | un | 8.71 | 51.93 | 60.64
3620350 |  | Caixa porta luvas em madeira, com tampa | un | 32.16 | 0.75 | 32.91
3620360 |  | Suporte de transformador em poste ou estaleiro | un | 89.06 | 103.86 | 192.92
3620380 |  | Tapete de borracha isolante elétrico de 1000 x 1000 mm | un | 276.47 | 0.75 | 277.22
3620540 |  | Cruzeta metálica de 2400 mm, para fixação de mufla ou para-raios | un | 324.69 | 103.86 | 428.55
3620560 |  | Dispositivo Soft Starter para motor 15 cv, trifásico 220 V | un | 1767.92 | 36.91 | 1804.83
3620570 |  | Dispositivo Soft Starter para motor 25 cv, trifásico 220 V | un | 2639.81 | 36.91 | 2676.72
3620580 |  | Dispositivo Soft Starter para motor 50 cv, trifásico 220 V | un | 2856.27 | 36.91 | 2893.18
37 | QUADRO E PAINEL PARA ENERGIA ELÉTRICA E TELEFONIA
3701 | Quadro para telefonia embutir, proteção IP40 chapa nº 16msg
3701020 |  | Quadro Telebrás de embutir de 200 x 200 x 120 mm | un | 38.96 | 63.55 | 102.51
3701080 |  | Quadro Telebrás de embutir de 400 x 400 x 120 mm | un | 79.91 | 88.67 | 168.58
3701120 |  | Quadro Telebrás de embutir de 600 x 600 x 120 mm | un | 146.01 | 113.76 | 259.77
3701160 |  | Quadro Telebrás de embutir de 800 x 800 x 120 mm | un | 225.14 | 141.08 | 366.22
3701220 |  | Quadro Telebrás de embutir de 1200 x 1200 x 120 mm | un | 435.98 | 189.13 | 625.11
3702 | Quadro para telefonia de sobrepor, proteção IP 40 chapa nº 16msg
3702020 |  | Quadro Telebrás de sobrepor de 200 x 200 x 120 mm | un | 47.97 | 55.38 | 103.35
3702060 |  | Quadro Telebrás de sobrepor de 400 x 400 x 120 mm | un | 95.46 | 73.82 | 169.28
3702100 |  | Quadro Telebrás de sobrepor de 600 x 600 x 120 mm | un | 180.48 | 92.29 | 272.77
3702140 |  | Quadro Telebrás de sobrepor de 800 x 800 x 120 mm | un | 280.14 | 110.73 | 390.87
3703 | Quadro distribuição de luz e força de embutir universal
3703200 |  | Quadro de distribuição universal de embutir, para disjuntores 16 DIN / 12 Bolt-on - 150 A - sem componentes | un | 266.4 | 110.36 | 376.76
3703210 |  | Quadro de distribuição universal de embutir, para disjuntores 24 DIN / 18 Bolt-on - 150 A - sem componentes | un | 319.04 | 110.36 | 429.4
3703220 |  | Quadro de distribuição universal de embutir, para disjuntores 34 DIN / 24 Bolt-on - 150 A - sem componentes | un | 348.85 | 137.97 | 486.82
3703230 |  | Quadro de distribuição universal de embutir, para disjuntores 44 DIN / 32 Bolt-on - 150 A - sem componentes | un | 404.18 | 137.97 | 542.15
3703240 |  | Quadro de distribuição universal de embutir, para disjuntores 56 DIN / 40 Bolt-on - 225 A - sem componentes | un | 561.92 | 165.54 | 727.46
3703250 |  | Quadro de distribuição universal de embutir, para disjuntores 70 DIN / 50 Bolt-on - 225 A - sem componentes | un | 775.08 | 165.54 | 940.62
3704 | Quadro distribuição de luz e força de sobrepor universal
3704250 |  | Quadro de distribuição universal de sobrepor, para disjuntores 16 DIN / 12 Bolt-on - 150 A - sem componentes | un | 340.25 | 82.79 | 423.04
3704260 |  | Quadro de distribuição universal de sobrepor, para disjuntores 24 DIN / 18 Bolt-on - 150 A - sem componentes | un | 405.11 | 82.79 | 487.9
3704270 |  | Quadro de distribuição universal de sobrepor, para disjuntores 34 DIN / 24 Bolt-on - 150 A - sem componentes | un | 443.55 | 110.36 | 553.91
3704280 |  | Quadro de distribuição universal de sobrepor, para disjuntores 44 DIN / 32 Bolt-on - 150 A - sem componentes | un | 511.53 | 110.36 | 621.89
3704290 |  | Quadro de distribuição universal de sobrepor, para disjuntores 56 DIN / 40 Bolt-on - 225 A - sem componentes | un | 724.03 | 137.97 | 862
3704300 |  | Quadro de distribuição universal de sobrepor, para disjuntores 70 DIN / 50 Bolt-on - 225 A - sem componentes | un | 986.8 | 137.97 | 1124.77
3706 | Painel autoportante
3706010 |  | Painel monobloco autoportante em chapa de aço de 2,0 mm de espessura, com proteção mínima IP 54 - sem componentes | m² | 2135.61 | 97.87 | 2233.48
3710 | Barramentos
3710010 |  | Barramento de cobre nu | kg | 45.18 | 6.57 | 51.75
3711 | Bases
3711020 |  | Base de fusível Diazed completa para 25 A | un | 22.45 | 11.08 | 33.53
3711040 |  | Base de fusível Diazed completa para 63 A | un | 34.92 | 18.47 | 53.39
3711060 |  | Base de fusível NH até 125 A, com fusível | un | 30.39 | 36.91 | 67.3
3711080 |  | Base de fusível NH até 250 A, com fusível | un | 94.24 | 36.91 | 131.15
3711100 |  | Base de fusível NH até 400 A, com fusível | un | 134.58 | 36.91 | 171.49
3711120 |  | Base de fusível tripolar de 15 kV | un | 547.58 | 44.29 | 591.87
3711130 |  | Base de fusível tripolar de 25 kV | un | 751.36 | 44.29 | 795.65
3711140 |  | Base de fusível unipolar de 15 kV | un | 238.38 | 44.29 | 282.67
3712 | Fusíveis
3712020 |  | Fusível tipo NH 00 de 6 A até 160 A | un | 13.05 | 7.38 | 20.43
3712040 |  | Fusível tipo NH 1 de 36 A até 250 A | un | 33.21 | 7.38 | 40.59
3712060 |  | Fusível tipo NH 2 de 224 A até 400 A | un | 48.66 | 7.38 | 56.04
3712080 |  | Fusível tipo NH 3 de 400 A até 630 A | un | 75.2 | 7.38 | 82.58
3712100 |  | Fusível tipo NH 4 de 800 A até 1250 A | un | 633.18 | 7.38 | 640.56
3712120 |  | Fusível tipo HH para 15 kV de 2,5 A até 50 A | un | 156.41 | 7.38 | 163.79
3712130 |  | Fusível tipo HH para 25 kV de 6 A até 63 A | un | 277.42 | 7.38 | 284.8
3712140 |  | Fusível tipo HH para 15 kV de 60 A até 100 A | un | 247.14 | 7.38 | 254.52
3712200 |  | Fusível diazed retardado de 2 A até 25 A | un | 3.25 | 7.38 | 10.63
3712220 |  | Fusível diazed retardado de 35 A até 63 A | un | 4.47 | 7.38 | 11.85
3712300 |  | Fusível em vidro para ´TP´ de 0,5 A | un | 23.69 | 1.85 | 25.54
3713 | Disjuntores
3713510 |  | Disjuntor fixo PVO trifásico, 17,5 kV, 630 A x 350 MVA, 50/60 Hz, com acessórios | un | 13796.37 | 231.77 | 14028.14
3713520 |  | Disjuntor a seco aberto trifásico, 600 V de 800 A, 50/60 Hz, com acessórios | un | 17745 | 207.72 | 17952.72
3713530 |  | Disjuntor fixo PVO trifásico, 15 kV, 630 A x 350 MVA, com relé de proteção de sobrecorrente e transformadores de corrente | cj | 22522.97 | 306.2 | 22829.17
3713550 |  | Disjuntor em caixa aberta tripolar extraível, 500V de 3200A, com acessórios | un | 44931.24 | 36.91 | 44968.15
3713570 |  | Disjuntor em caixa aberta tripolar extraível, 500V de 4000A, com acessórios | un | 84653.61 | 36.91 | 84690.52
3713590 |  | Disjuntor em caixa aberta tripolar extraível, 500V de 5000A, com acessórios | un | 104637.28 | 36.91 | 104674.19
3713600 |  | Disjuntor termomagnético, unipolar 127/220 V, corrente de 10 A até 30 A | un | 9.3 | 11.08 | 20.38
3713610 |  | Disjuntor termomagnético, unipolar 127/220 V, corrente de 35 A até 50 A | un | 17.47 | 11.08 | 28.55
3713620 |  | Disjuntor termomagnético, unipolar 127/220 V, corrente de 60 A até 70 A | un | 26.38 | 11.08 | 37.46
3713630 |  | Disjuntor termomagnético, bipolar 220/380 V, corrente de 10 A até 50 A | un | 63.29 | 22.14 | 85.43
3713640 |  | Disjuntor termomagnético, bipolar 220/380 V, corrente de 60 A até 100 A | un | 88.76 | 22.14 | 110.9
3713650 |  | Disjuntor termomagnético, tripolar 220/380 V, corrente de 10 A até 50 A | un | 77.71 | 33.23 | 110.94
3713660 |  | Disjuntor termomagnético, tripolar 220/380 V, corrente de 60 A até 100 A | un | 97.02 | 33.23 | 130.25
3713690 |  | Disjuntor série universal, em caixa moldada, térmico e magnético fixos, bipolar 480 V, corrente de 60 A até 100 A | un | 311.14 | 36.91 | 348.05
3713700 |  | Disjuntor série universal, em caixa moldada, térmico e magnético fixos, bipolar 480/600 V, corrente de 125 A | un | 487.18 | 36.91 | 524.09
3713720 |  | Disjuntor série universal, em caixa moldada, térmico fixo e magnético ajustável, tripolar 600 V, corrente de 300 A até 400 A | un | 1679.07 | 73.82 | 1752.89
3713730 |  | Disjuntor série universal, em caixa moldada, térmico fixo e magnético ajustável, tripolar 600 V, corrente de 500 A até 630 A | un | 2721.25 | 73.82 | 2795.07
3713740 |  | Disjuntor série universal, em caixa moldada, térmico fixo e magnético ajustável, tripolar 600 V, corrente de 700 A até 800 A | un | 4878.29 | 73.82 | 4952.11
3713760 |  | Disjuntor em caixa moldada, térmico e magnético ajustáveis, tripolar 630/690 V, faixa de ajuste de 440 até 630 A | un | 3197.1 | 73.82 | 3270.92
3713770 |  | Disjuntor em caixa moldada, térmico e magnético ajustáveis, tripolar 1250/690 V, faixa de ajuste de 800 até 1250 A | un | 7253.77 | 73.82 | 7327.59
3713780 |  | Disjuntor em caixa moldada, térmico e magnético ajustáveis, tripolar 1600/690 V, faixa de ajuste de 1000 até 1600 A | un | 10197.07 | 73.82 | 10270.89
3713800 |  | Mini-disjuntor termomagnético, unipolar 127/220 V, corrente de 10 A até 32 A | un | 7.2 | 7.38 | 14.58
3713810 |  | Mini-disjuntor termomagnético, unipolar 127/220 V, corrente de 40 A até 50 A | un | 9.44 | 7.38 | 16.82
3713820 |  | Mini-disjuntor termomagnético, unipolar 127/220 V, corrente de 63 A | un | 16.59 | 7.38 | 23.97
3713840 |  | Mini-disjuntor termomagnético, bipolar 220/380 V, corrente de 10 A até 32 A | un | 28.86 | 7.38 | 36.24
3713850 |  | Mini-disjuntor termomagnético, bipolar 220/380 V, corrente de 40 A até 50 A | un | 33.26 | 7.38 | 40.64
3713860 |  | Mini-disjuntor termomagnético, bipolar 220/380 V, corrente de 63 A | un | 43.56 | 7.38 | 50.94
3713870 |  | Mini-disjuntor termomagnético, bipolar 400 V, corrente de 80 A até 100 A | un | 607.45 | 7.38 | 614.83
3713880 |  | Mini-disjuntor termomagnético, tripolar 220/380 V, corrente de 10 A até 32 A | un | 40.43 | 7.38 | 47.81
3713890 |  | Mini-disjuntor termomagnético, tripolar 220/380 V, corrente de 40 A até 50 A | un | 41.3 | 7.38 | 48.68
3713900 |  | Mini-disjuntor termomagnético, tripolar 220/380 V, corrente de 63 A | un | 51.99 | 7.38 | 59.37
3713910 |  | Mini-disjuntor termomagnético, tripolar 400 V, corrente de 80 A até 125 A | un | 895.39 | 7.38 | 902.77
3713920 |  | Disjuntor em caixa moldada, térmico ajustável e magnético fixo, tripolar 2000/1200 V, faixa de ajuste de 1600 até 2000 A | un | 21323.47 | 73.82 | 21397.29
3713930 |  | Disjuntor em caixa moldada, térmico ajustável e magnético fixo, tripolar 2500/1200 V, faixa de ajuste de 2000 até 2500 A | un | 30562.23 | 73.82 | 30636.05
3713940 |  | Disjuntor em caixa aberta tripolar extraível, 500 V de 6300 A, com acessórios | un | 197565.75 | 36.91 | 197602.66
3714 | Chave de baixa tensão
3714050 |  | Chave comutadora, reversão sob carga, tetrapolar, sem porta fusível, para 100 A | un | 1955.61 | 36.91 | 1992.52
3714300 |  | Chave seccionadora sob carga, tripolar, acionamento rotativo, com prolongador, sem porta-fusível, de 160 A | un | 921.58 | 29.53 | 951.11
3714310 |  | Chave seccionadora sob carga, tripolar, acionamento rotativo, com prolongador, sem porta-fusível, de 250 A | un | 1068.73 | 29.53 | 1098.26
3714320 |  | Chave seccionadora sob carga, tripolar, acionamento rotativo, com prolongador, sem porta-fusível, de 400 A | un | 1284.43 | 36.91 | 1321.34
3714330 |  | Chave seccionadora sob carga, tripolar, acionamento rotativo, com prolongador, sem porta-fusível, de 630 A | un | 1770.32 | 44.29 | 1814.61
3714340 |  | Chave seccionadora sob carga, tripolar, acionamento rotativo, com prolongador, sem porta-fusível, de 1000 A | un | 2808.57 | 55.38 | 2863.95
3714350 |  | Chave seccionadora sob carga, tripolar, acionamento rotativo, com prolongador, sem porta-fusível, de 1250 A | un | 5861.73 | 55.38 | 5917.11
3714410 |  | Chave seccionadora sob carga, tripolar, acionamento rotativo, com prolongador e porta-fusível até NH-00-125 A - sem fusíveis | un | 1162.31 | 29.53 | 1191.84
3714420 |  | Chave seccionadora sob carga, tripolar, acionamento rotativo, com prolongador e porta-fusível até NH-00-160 A - sem fusíveis | un | 1140.94 | 29.53 | 1170.47
3714430 |  | Chave seccionadora sob carga, tripolar, acionamento rotativo, com prolongador e porta-fusível até NH-1-250 A - sem fusíveis | un | 2137.48 | 29.53 | 2167.01
3714440 |  | Chave seccionadora sob carga, tripolar, acionamento rotativo, com prolongador e porta-fusível até NH-2-400 A - sem fusíveis | un | 2408.83 | 36.91 | 2445.74
3714450 |  | Chave seccionadora sob carga, tripolar, acionamento rotativo, com prolongador e porta-fusível até NH-3-630 A - sem fusíveis | un | 4581.85 | 44.29 | 4626.14
3714500 |  | Chave seccionadora sob carga, tripolar, acionamento tipo punho, com porta-fusível até NH-00-160 A - sem fusíveis | un | 198.89 | 29.53 | 228.42
3714510 |  | Chave seccionadora sob carga, tripolar, acionamento tipo punho, com porta-fusível até NH-1-250 A - sem fusíveis | un | 379.77 | 29.53 | 409.3
3714520 |  | Chave seccionadora sob carga, tripolar, acionamento tipo punho, com porta-fusível até NH-2-400 A - sem fusíveis | un | 515.68 | 36.91 | 552.59
3714530 |  | Chave seccionadora sob carga, tripolar, acionamento tipo punho, com porta-fusível até NH-3-630 A - sem fusíveis | un | 1079.18 | 44.29 | 1123.47
3714600 |  | Chave comutadora, reversão sob carga, tripolar, sem porta fusível, para 400 A | un | 3381.96 | 44.29 | 3426.25
3714610 |  | Chave comutadora, reversão sob carga, tripolar, sem porta fusível, para 600/630 A | un | 4669.47 | 55.38 | 4724.85
3714620 |  | Chave comutadora, reversão sob carga, tripolar, sem porta fusível, para 1000 A | un | 7042.68 | 66.44 | 7109.12
3714640 |  | Chave comutadora, reversão sob carga, tetrapolar, sem porta fusível, para 630 A / 690 V | un | 4423.23 | 85 | 4508.23
3714810 |  | Barra de contato para chave seccionadora tipo NH1-250 A | un | 20.34 | 7.38 | 27.72
3714820 |  | Barra de contato para chave seccionadora tipo NH2-400 A | un | 31.07 | 7.38 | 38.45
3714830 |  | Barra de contato para chave seccionadora tipo NH3-630 A | un | 49.24 | 7.38 | 56.62
3714910 |  | Chave seccionadora tripolar, abertura sob carga seca até 160 A / 600 V | un | 166.18 | 29.53 | 195.71
3715 | Chave de média tensão
3715110 |  | Chave seccionadora tripolar sob carga para 400 A - 25 kV - com prolongador | un | 1280.07 | 179.84 | 1459.91
3715120 |  | Chave seccionadora tripolar sob carga para 400 A - 15 kV - com prolongador | un | 926.21 | 179.84 | 1106.05
3715140 |  | Chave seccionadora tripolar sob carga para 600/630 A - 15 kV - com prolongador | un | 1142.07 | 179.84 | 1321.91
3715150 |  | Chave fusível base ´C´ para 15 kV/100 A, com capacidade de ruptura até 10 kA, com fusível | un | 230.97 | 66.35 | 297.32
3715160 |  | Chave fusível base ´C´ para 15 kV/200 A, com capacidade de ruptura até 10 kA, com fusível | un | 269.33 | 66.35 | 335.68
3715170 |  | Chave fusível base ´C´ para 25 kV/100 A, com capacidade de ruptura até 6,3 kA, com fusível | un | 249.53 | 66.35 | 315.88
3715200 |  | Chave seccionadora tripolar seca para 400 A - 15 kV - com prolongador | un | 806.2 | 179.84 | 986.04
3715210 |  | Chave seccionadora tripolar seca para 600 / 630 A - 15 kV - com prolongador | un | 883.38 | 179.84 | 1063.22
3715220 |  | Chave seccionadora tripolar seca para 400 A - 25 kV - com prolongador | un | 970.41 | 179.84 | 1150.25
3716 | Bus-way
3716070 |  | Sistema de barramento blindado > 100 A, trifásico, barra de cobre | Axm | 173.73 | 0.46 | 174.19
3717 | Dispositivo DR ou interruptor de corrente de fuga
3717060 |  | Dispositivo diferencial residual de 25 A x 30 mA - 2 polos | un | 139.17 | 9.24 | 148.41
3717070 |  | Dispositivo diferencial residual de 40 A x 30 mA - 2 polos | un | 138.79 | 9.24 | 148.03
3717074 |  | Dispositivo diferencial residual de 25 A x 30 mA - 4 polos | un | 161.63 | 9.24 | 170.87
3717080 |  | Dispositivo diferencial residual de 40 A x 30 mA - 4 polos | un | 162.22 | 9.24 | 171.46
3717090 |  | Dispositivo diferencial residual de 63 A x 30 mA - 4 polos | un | 197.65 | 9.24 | 206.89
3717100 |  | Dispositivo diferencial residual de 80 A x 30 mA - 4 polos | un | 287.69 | 9.24 | 296.93
3717110 |  | Dispositivo diferencial residual de 100 A x 30 mA - 4 polos | un | 344.66 | 9.24 | 353.9
3717114 |  | Dispositivo diferencial residual de 125 A x 30 mA - 4 polos | un | 569.54 | 9.24 | 578.78
3717130 |  | Dispositivo diferencial residual de 25 A x 300 mA - 4 polos | un | 205.54 | 9.24 | 214.78
3718 | Transformador de Potencial
3718010 |  | Transformador de potencial monofásico até 1000 VA classe 15 kV, a seco, com fusíveis | un | 1957.07 | 55.96 | 2013.03
3718020 |  | Transformador de potencial monofásico até 2000 VA classe 15 kV, a seco, com fusíveis | un | 2440.72 | 55.96 | 2496.68
3718030 |  | Transformador de potencial monofásico até 500 VA classe 15 kV, a seco, sem fusíveis | un | 1416.01 | 55.96 | 1471.97
3718040 |  | Transformador de potencial monofásico até 1000 VA classe 25 kV, a seco, com fusíveis | un | 2658.75 | 55.96 | 2714.71
3719 | Transformador de corrente
3719010 |  | Transformador de corrente 800-5 A, janela | un | 194.95 | 55.96 | 250.91
3719020 |  | Transformador de corrente 200-5 A até 600-5 A, janela | un | 182.15 | 55.96 | 238.11
3719030 |  | Transformador de corrente 1000-5 A até 1500-5 A, janela | un | 371.05 | 55.96 | 427.01
3719060 |  | Transformador de corrente 50-5 A até 150-5 A, janela | un | 121.49 | 55.96 | 177.45
3719080 |  | Transformador de corrente 2000-5 A até 2500-5 A - janela | un | 709.55 | 55.96 | 765.51
3720 | Reparos, conservações e complementos - GRUPO 37
3720010 |  | Isolador em epóxi de 1 kV para barramento | un | 15.21 | 5.53 | 20.74
3720030 |  | Régua de bornes para 9 polos de 600 V / 50 A | un | 16.33 | 1.85 | 18.18
3720080 |  | Barra de neutro e/ou terra | un | 12.51 | 5.53 | 18.04
3720090 |  | Recolocação de chave seccionadora tripolar de 125 A até 650 A, sem base fusível | un | 0 | 18.47 | 18.47
3720100 |  | Recolocação de fundo de quadro de distribuição, sem componentes | m² | 0 | 25.97 | 25.97
3720110 |  | Recolocação de quadro de distribuição de sobrepor, sem componentes | m² | 0 | 51.93 | 51.93
3720130 |  | Banco de medição para transformadores TC/TP, padrão Eletropaulo e/ou Cesp | un | 436.52 | 1.51 | 438.03
3720140 |  | Suporte fixo para transformadores de potencial | un | 84.93 | 3.76 | 88.69
3720150 |  | Placa de montagem em chapa de aço de 2,65 mm (12 MSG) | m² | 400.33 | 25.97 | 426.3
3720190 |  | Inversor de frequência para variação de velocidade em motores, potência de 0,25 a 20 cv | un | 4435.79 | 41.54 | 4477.33
3720191 |  | Inversor de frequência para variação de velocidade em motores, potência de 25 a 30 CV | un | 8423.32 | 41.54 | 8464.86
3720192 |  | Inversor de frequência para variação de velocidade em motores, potência de 40 CV | un | 12236.22 | 41.54 | 12277.76
3720193 |  | Inversor de frequência para variação de velocidade em motores, potência de 50 cv | un | 16524.47 | 41.54 | 16566.01
3720210 |  | Punho de manobra com articulador de acionamento | un | 360.86 | 18.47 | 379.33
3721 | Capacitor de potência
3721010 |  | Capacitor de potência trifásico de 10 kVAr, 220 V/60 Hz, para correção de fator de potência | un | 715.7 | 18.47 | 734.17
3722 | Transformador de comando
3722010 |  | Transformador monofásico de comando de 200 VA classe 0,6 kV, a seco | un | 271.93 | 55.96 | 327.89
3724 | Supressor de surto
3724031 |  | Supressor de surto monofásico, Fase-Terra, In 4 a 11 kA, Imax. de surto de 12 até 15 kA | un | 64.39 | 21.03 | 85.42
3724032 |  | Supressor de surto monofásico, Fase-Terra, In > ou = 20 kA, Imax. de surto de 50 até 80 Ka | un | 120.66 | 21.03 | 141.69
3724040 |  | Supressor de surto monofásico, Neutro-Terra, In > ou = 20 kA, Imax. de surto de 65 até 80 kA | un | 149.71 | 21.03 | 170.74
3725 | Disjuntores.
3725090 |  | Disjuntor em caixa moldada tripolar, térmico e magnético fixos, tensão de isolamento 480/690V, de 10A a 60A | un | 286.16 | 60.96 | 347.12
3725100 |  | Disjuntor em caixa moldada tripolar, térmico e magnético fixos, tensão de isolamento 480/690V, de 70A até 150A | un | 359.6 | 60.96 | 420.56
3725110 |  | Disjuntor em caixa moldada tripolar, térmico e magnético fixos, tensão de isolamento 415/690V, de 175A a 250A | un | 582.74 | 60.96 | 643.7
3725200 |  | Disjuntor em caixa moldada bipolar, térmico e magnético fixos - 480V - de 10A a 50A para 120/240Vca - 25 KA e para 380/440Vca - 18KA | un | 307.4 | 60.96 | 368.36
3725210 |  | Disjuntor em caixa moldada bipolar, térmico e magnético fixos - 600V - de 150A para 120/240Vca - 25KA e para 380/440Vca - 18KA | un | 488.46 | 60.96 | 549.42
3725215 |  | Disjuntor fixo a vácuo de 15 a 17,5 kV, equipado com motorização de fechamento, com relê de proteção | cj | 41147.05 | 85 | 41232.05
3725220 |  | Disjuntor fixo a vácuo de 25 kV, equipado com motorização de fechamento, com rele de proteção | cj | 26674.13 | 85 | 26759.13
38 | TUBULAÇÃO E CONDUTO PARA ENERGIA ELÉTRICA E TELEFONIA BÁSICA
3801 | Eletroduto em PVC rígido roscável
3801020 |  | Eletroduto de PVC rígido roscável de 1/2´ - com acessórios | m | 2.4 | 14.77 | 17.17
3801040 |  | Eletroduto de PVC rígido roscável de 3/4´ - com acessórios | m | 2.93 | 18.47 | 21.4
3801060 |  | Eletroduto de PVC rígido roscável de 1´ - com acessórios | m | 4.5 | 22.14 | 26.64
3801080 |  | Eletroduto de PVC rígido roscável de 1 1/4´ - com acessórios | m | 5.81 | 25.85 | 31.66
3801100 |  | Eletroduto de PVC rígido roscável de 1 1/2´ - com acessórios | m | 7.14 | 29.53 | 36.67
3801120 |  | Eletroduto de PVC rígido roscável de 2´ - com acessórios | m | 9 | 33.23 | 42.23
3801140 |  | Eletroduto de PVC rígido roscável de 2 1/2´ - com acessórios | m | 16.87 | 36.91 | 53.78
3801160 |  | Eletroduto de PVC rígido roscável de 3´ - com acessórios | m | 21.92 | 40.61 | 62.53
3801180 |  | Eletroduto de PVC rígido roscável de 4´ - com acessórios | m | 34.22 | 47.99 | 82.21
3804 | Eletroduto galvanizado - médio
3804020 |  | Eletroduto galvanizado, médio de 1/2´ - com acessórios | m | 4.59 | 18.47 | 23.06
3804040 |  | Eletroduto galvanizado, médio de 3/4´ - com acessórios | m | 5.43 | 22.14 | 27.57
3804060 |  | Eletroduto galvanizado, médio de 1´ - com acessórios | m | 6.48 | 25.85 | 32.33
3804080 |  | Eletroduto galvanizado, médio de 1 1/4´ - com acessórios | m | 9.9 | 29.53 | 39.43
3804100 |  | Eletroduto galvanizado, médio de 1 1/2´ - com acessórios | m | 11.34 | 33.23 | 44.57
3804120 |  | Eletroduto galvanizado, médio de 2´ - com acessórios | m | 15.38 | 36.91 | 52.29
3804140 |  | Eletroduto galvanizado, médio de 2 1/2´ - com acessórios | m | 26.06 | 44.29 | 70.35
3804160 |  | Eletroduto galvanizado, médio de 3´ - com acessórios | m | 33.63 | 55.38 | 89.01
3804180 |  | Eletroduto galvanizado, médio de 4´ - com acessórios | m | 50.32 | 66.44 | 116.76
3805 | Eletroduto galvanizado - pesado
3805020 |  | Eletroduto galvanizado, pesado de 1/2´ - com acessórios | m | 6.47 | 18.47 | 24.94
3805040 |  | Eletroduto galvanizado, pesado de 3/4´ - com acessórios | m | 8.28 | 22.14 | 30.42
3805060 |  | Eletroduto galvanizado, pesado de 1´ - com acessórios | m | 10.04 | 25.85 | 35.89
3805090 |  | Eletroduto galvanizado, pesado de 1 1/4´ - com acessórios | m | 16.04 | 29.53 | 45.57
3805100 |  | Eletroduto galvanizado, pesado de 1 1/2´ - com acessórios | m | 20.48 | 33.23 | 53.71
3805120 |  | Eletroduto galvanizado, pesado de 2´ - com acessórios | m | 24.8 | 36.91 | 61.71
3805140 |  | Eletroduto galvanizado, pesado de 2 1/2´ - com acessórios | m | 35.19 | 44.29 | 79.48
3805160 |  | Eletroduto galvanizado, pesado de 3´ - com acessórios | m | 42.7 | 55.38 | 98.08
3805180 |  | Eletroduto galvanizado, pesado de 4´ - com acessórios | m | 61.76 | 66.44 | 128.2
3806 | Eletroduto galvanizado a quente - pesado
3806020 |  | Eletroduto galvanizado a quente, pesado de 1/2´ - com acessórios | m | 9.45 | 18.47 | 27.92
3806040 |  | Eletroduto galvanizado a quente, pesado de 3/4´ - com acessórios | m | 11.57 | 22.14 | 33.71
3806060 |  | Eletroduto galvanizado a quente, pesado de 1´ - com acessórios | m | 14.69 | 25.85 | 40.54
3806080 |  | Eletroduto galvanizado a quente, pesado de 1 1/4´ - com acessórios | m | 21.82 | 29.53 | 51.35
3806100 |  | Eletroduto galvanizado a quente, pesado de 1 1/2´ - com acessórios | m | 25.46 | 33.23 | 58.69
3806120 |  | Eletroduto galvanizado a quente, pesado de 2´ - com acessórios | m | 32.74 | 36.91 | 69.65
3806140 |  | Eletroduto galvanizado a quente, pesado de 2 1/2´ - com acessórios | m | 45.69 | 44.29 | 89.98
3806160 |  | Eletroduto galvanizado a quente, pesado de 3´ - com acessórios | m | 55.57 | 55.38 | 110.95
3806180 |  | Eletroduto galvanizado a quente, pesado de 4´ - com acessórios | m | 71.48 | 66.44 | 137.92
3807 | Canaleta, perfilado e acessórios
3807010 |  | Caixa para tomada fixo perfil, de encaixe rápido, com tampa | un | 2.45 | 9.24 | 11.69
3807030 |  | Grampo tipo ´C´ diâmetro 3/8`, com balancim tamanho grande | cj | 5.29 | 9.24 | 14.53
3807050 |  | Tampa de pressão para perfilado de 38 x 38 mm | m | 2.78 | 1.85 | 4.63
3807120 |  | Saída final, diâmetro de 3/4´ | un | 0.53 | 5.53 | 6.06
3807130 |  | Saída lateral simples, diâmetro de 3/4´ | un | 1.31 | 6.63 | 7.94
3807134 |  | Saída lateral simples, diâmetro de 1´ | un | 1.6 | 6.63 | 8.23
3807140 |  | Saída superior, diâmetro de 3/4´ | un | 1.12 | 5.53 | 6.65
3807170 |  | Canaleta em PVC de 20 x 10 mm, inclusive acessórios | m | 2.84 | 11.08 | 13.92
3807200 |  | Vergalhão com rosca, porca e arruela de diâmetro 3/8´ (tirante) | m | 4.51 | 5.19 | 9.7
3807210 |  | Vergalhão com rosca, porca e arruela de diâmetro 1/4´ (tirante) | m | 2.06 | 5.19 | 7.25
3807216 |  | Vergalhão com rosca, porca e arruela de diâmetro 5/16´ (tirante) | m | 3.11 | 5.19 | 8.3
3807220 |  | Caixa de derivação ´C´ para perfilado 38 x 38 mm em chapa 18 pré-zincada | un | 10.18 | 18.47 | 28.65
3807230 |  | Caixa de derivação ´X´ para perfilado 38 x 38 mm em chapa 18 pré-zincada | un | 13.69 | 27.68 | 41.37
3807240 |  | Caixa de derivação ´X´ para perfilado 2 x 38 mm / 2 x 76 mm | un | 22.01 | 27.68 | 49.69
3807300 |  | Perfilado perfurado 38 x 38 mm em chapa #14 pré-zincada, com acessórios | m | 13.25 | 9.24 | 22.49
3807310 |  | Perfilado perfurado 38 x 76 mm em chapa #14 pré-zincada, com acessórios | m | 23.48 | 9.24 | 32.72
3807340 |  | Perfilado liso 38 x 38 mm - com acessórios | m | 17.86 | 9.24 | 27.1
3807700 |  | Canaleta aparente com tampa em PVC, autoextinguível, de 85 x 35 mm, com acessórios | m | 46.79 | 11.08 | 57.87
3807710 |  | Canaleta aparente com duas tampas em PVC, autoextinguível, de 120 x 35 mm, com acessórios | m | 68.32 | 12.91 | 81.23
3807720 |  | Canaleta aparente com duas tampas em PVC, autoextinguível, de 120 x 60 mm, com acessórios | m | 78.52 | 14.77 | 93.29
3807730 |  | Suporte com furos de tomada em PVC de 60 x 35 x 150 mm, para canaleta aparente | un | 6.41 | 1.51 | 7.92
3807740 |  | Suporte com furos de tomada em PVC de 85 x 35 x 150 mm, para canaleta aparente | un | 7.13 | 1.51 | 8.64
3807750 |  | Suporte com furos de tomada em PVC de 60 x 60 x 150 mm, para canaleta aparente | un | 6.93 | 1.51 | 8.44
3807760 |  | Caixa com furos de tomada em PVC de 85 x 35 mm, para canaleta aparente | un | 10.02 | 7.04 | 17.06
3807770 |  | Caixa com furos de tomada em PVC de 120 x 35 mm, para canaleta aparente | un | 23.53 | 8.89 | 32.42
3807780 |  | Tomada simples 2P+T de 20 A - 250 V com rabicho de 2,5 mm² x 180 mm, para canaleta aparente | un | 10.68 | 11.08 | 21.76
3807790 |  | Tomada dupla 2P+T de 20 A - 250 V com rabicho de 2,5 mm² x 180 mm, para canaleta aparente | un | 14.75 | 18.47 | 33.22
3810 | Duto fechado de piso e acessórios
3810010 |  | Duto de piso liso em aço, medindo 2 x 25 x 70 mm, com acessórios | m | 27.15 | 11.08 | 38.23
3810020 |  | Duto de piso liso em aço, medindo 3 x 25 x 70 mm, com acessórios | m | 38.09 | 11.08 | 49.17
3810024 |  | Caixa de derivação ou passagem, para cruzamento de duto, medindo 4 x 25 x 70 mm, sem cruzadora | un | 35.78 | 11.45 | 47.23
3810026 |  | Caixa de derivação ou passagem, para cruzamento de duto, medindo 12 x 25 x 70 mm, com cruzadora | un | 90.81 | 22.14 | 112.95
3810030 |  | Caixa de derivação ou passagem, para cruzamento de duto, medindo 16 x 25 x 70 mm, com cruzadora | un | 127.28 | 22.14 | 149.42
3810060 |  | Caixa de tomada e tampa basculante com rebaixo de 2 x (25 x 70 mm) | un | 99.21 | 7.04 | 106.25
3810070 |  | Caixa de tomada e tampa basculante com rebaixo de 3 x (25 x 70 mm) | un | 106.79 | 7.04 | 113.83
3810080 |  | Caixa de tomada e tampa basculante com rebaixo de 4 x (25 x 70 mm) | un | 260.31 | 7.04 | 267.35
3810090 |  | Suporte de tomada para caixas com 2, 3 ou 4 vias | un | 6.95 | 0.75 | 7.7
3812 | Leitos e acessórios
3812086 |  | Leito para cabos, tipo pesado, em aço galvanizado de 300 x 100 mm - com acessórios | m | 78.35 | 11.08 | 89.43
3812090 |  | Leito para cabos, tipo pesado, em aço galvanizado de 400 x 100 mm - com acessórios | m | 104.23 | 11.08 | 115.31
3812100 |  | Leito para cabos, tipo pesado, em aço galvanizado de 600 x 100 mm - com acessórios | m | 114.95 | 11.08 | 126.03
3812120 |  | Leito para cabos, tipo pesado, em aço galvanizado de 500 x 100 mm - com acessórios | m | 93.81 | 11.08 | 104.89
3812130 |  | Leito para cabos, tipo pesado, em aço galvanizado de 800 x 100 mm - com acessórios | m | 131.89 | 11.08 | 142.97
3812140 |  | Leito para cabos, tipo pesado, em aço galvanizado de 1000 x 100 mm - com acessórios | m | 149.53 | 11.08 | 160.61
3813 | Eletroduto em polietileno de alta densidade
3813010 |  | Eletroduto corrugado em polietileno de alta densidade, DN= 30 mm, com acessórios | m | 6.81 | 1.47 | 8.28
3813016 |  | Eletroduto corrugado em polietileno de alta densidade, DN= 40 mm, com acessórios | m | 7.85 | 1.47 | 9.32
3813020 |  | Eletroduto corrugado em polietileno de alta densidade, DN= 50 mm, com acessórios | m | 8.2 | 1.47 | 9.67
3813030 |  | Eletroduto corrugado em polietileno de alta densidade, DN= 75 mm, com acessórios | m | 11.55 | 1.47 | 13.02
3813040 |  | Eletroduto corrugado em polietileno de alta densidade, DN= 100 mm, com acessórios | m | 17.43 | 1.47 | 18.9
3813050 |  | Eletroduto corrugado em polietileno de alta densidade, DN= 125 mm, com acessórios | m | 27.55 | 1.47 | 29.02
3813060 |  | Eletroduto corrugado em polietileno de alta densidade, DN= 150 mm, com acessórios | m | 40.73 | 1.47 | 42.2
3815 | Eletroduto metálico flexível
3815010 |  | Eletroduto metálico flexível com capa em PVC de 3/4´ | m | 6.1 | 13 | 19.1
3815020 |  | Eletroduto metálico flexível com capa em PVC de 1´ | m | 8.04 | 13 | 21.04
3815030 |  | Eletroduto metálico flexível com capa em PVC de 1 1/2´ | m | 15.57 | 13 | 28.57
3815040 |  | Eletroduto metálico flexível com capa em PVC de 2´ | m | 15.7 | 13 | 28.7
3815110 |  | Terminal macho fixo em latão zincado de 3/4´ | un | 8.48 | 2.5 | 10.98
3815120 |  | Terminal macho fixo em latão zincado de 1´ | un | 13.13 | 2.5 | 15.63
3815130 |  | Terminal macho fixo em latão zincado de 1 1/2´ | un | 24.48 | 2.5 | 26.98
3815140 |  | Terminal macho fixo em latão zincado de 2´ | un | 36.86 | 2.5 | 39.36
3815310 |  | Terminal macho giratório em latão zincado de 3/4´ | un | 9.52 | 2.5 | 12.02
3815320 |  | Terminal macho giratório em latão zincado de 1´ | un | 14.22 | 2.5 | 16.72
3815330 |  | Terminal macho giratório em latão zincado de 1 1/2´ | un | 34.05 | 2.5 | 36.55
3815340 |  | Terminal macho giratório em latão zincado de 2´ | un | 45.53 | 2.5 | 48.03
3816 | Rodapé técnico e acessórios
3816030 |  | Rodapé técnico triplo e tampa com pintura eletrostática | m | 33.16 | 11.08 | 44.24
3816060 |  | Curva horizontal tripla de 90°, interna ou externa e tampa com pintura eletrostática | un | 33.27 | 18.47 | 51.74
3816080 |  | Tê triplo de 90°, horizontal ou vertical e tampa com pintura eletrostática | un | 48.2 | 18.47 | 66.67
3816090 |  | Caixa para tomadas: de energia, RJ, sobressalente, interruptor ou espelho, com pintura eletrostática, para rodapé técnico triplo | un | 9.91 | 7.04 | 16.95
3816110 |  | Caixa de derivação embutida ou externa com pintura eletrostática, para rodapé técnico triplo | un | 20.01 | 18.47 | 38.48
3816130 |  | Caixa para tomadas: de energia, RJ, sobressalente, interruptor ou espelho, com pintura eletrostática, para rodapé técnico duplo | un | 7.6 | 7.04 | 14.64
3816140 |  | Terminal de fechamento ou mata junta com pintura eletrostática, para rodapé técnico triplo | un | 3.99 | 5.53 | 9.52
3816150 |  | Rodapé técnico duplo e tampa com pintura eletrostática | m | 30.15 | 11.08 | 41.23
3816160 |  | Curva vertical dupla de 90°, interna ou externa e tampa com pintura eletrostática | un | 27.8 | 18.47 | 46.27
3816190 |  | Terminal de fechamento ou mata junta com pintura eletrostática, para rodapé técnico duplo | un | 2.86 | 5.53 | 8.39
3816200 |  | Curva horizontal dupla de 90°, interna ou externa e tampa com pintura eletrostática | un | 25.28 | 18.47 | 43.75
3816230 |  | Curva vertical tripla de 90°, interna ou externa e tampa com pintura eletrostática | un | 35.27 | 18.47 | 53.74
3816250 |  | Poste condutor metálico para distribuição, com suporte para tomadas elétricas e RJ, com pintura eletrostática, altura de 3,00 m | un | 348 | 24.87 | 372.87
3816260 |  | Tê duplo de 90°, horizontal ou vertical, e tampa com pintura eletrostática | un | 34.01 | 18.47 | 52.48
3816270 |  | Caixa de derivação embutida ou externa para rodapé técnico duplo | un | 25.37 | 18.47 | 43.84
3819 | Eletroduto em PVC corrugado flexível
3819010 |  | Eletroduto de PVC corrugado flexível leve, diâmetro externo de 16 mm | m | 1.35 | 11.08 | 12.43
3819020 |  | Eletroduto de PVC corrugado flexível leve, diâmetro externo de 20 mm | m | 1.42 | 11.08 | 12.5
3819030 |  | Eletroduto de PVC corrugado flexível leve, diâmetro externo de 25 mm | m | 1.72 | 11.08 | 12.8
3819040 |  | Eletroduto de PVC corrugado flexível leve, diâmetro externo de 32 mm | m | 2.6 | 11.08 | 13.68
3819200 |  | Eletroduto de PVC corrugado flexível reforçado, diâmetro externo de 20 mm | m | 1.68 | 11.08 | 12.76
3819210 |  | Eletroduto de PVC corrugado flexível reforçado, diâmetro externo de 25 mm | m | 2.15 | 11.08 | 13.23
3819220 |  | Eletroduto de PVC corrugado flexível reforçado, diâmetro externo de 32 mm | m | 3.3 | 11.08 | 14.38
3821 | Eletrocalha e acessórios
3821110 |  | Eletrocalha lisa galvanizada a fogo, 50 x 50 mm, com acessórios | m | 18.73 | 18.47 | 37.2
3821120 |  | Eletrocalha lisa galvanizada a fogo, 100 x 50 mm, com acessórios | m | 24.87 | 18.47 | 43.34
3821130 |  | Eletrocalha lisa galvanizada a fogo, 150 x 50 mm, com acessórios | m | 31.08 | 18.47 | 49.55
3821140 |  | Eletrocalha lisa galvanizada a fogo, 200 x 50 mm, com acessórios | m | 37.31 | 18.47 | 55.78
3821150 |  | Eletrocalha lisa galvanizada a fogo, 250 x 50 mm, com acessórios | m | 43.52 | 18.47 | 61.99
3821310 |  | Eletrocalha lisa galvanizada a fogo, 100 x 100 mm, com acessórios | m | 37.47 | 27.68 | 65.15
3821320 |  | Eletrocalha lisa galvanizada a fogo, 150 x 100 mm, com acessórios | m | 43.45 | 27.68 | 71.13
3821330 |  | Eletrocalha lisa galvanizada a fogo, 200 x 100 mm, com acessórios | m | 50.1 | 27.68 | 77.78
3821340 |  | Eletrocalha lisa galvanizada a fogo, 250 x 100 mm, com acessórios | m | 54.02 | 27.68 | 81.7
3821350 |  | Eletrocalha lisa galvanizada a fogo, 300 x 100 mm, com acessórios | m | 62.45 | 36.91 | 99.36
3821360 |  | Eletrocalha lisa galvanizada a fogo, 400 x 100 mm, com acessórios | m | 87.76 | 36.91 | 124.67
3821370 |  | Eletrocalha lisa galvanizada a fogo, 500 x 100 mm, com acessórios | m | 105.29 | 36.91 | 142.2
3821920 |  | Eletrocalha perfurada galvanizada a fogo, 100 x 50 mm, com acessórios | m | 25.25 | 18.47 | 43.72
3821930 |  | Eletrocalha perfurada galvanizada a fogo, 150 x 50 mm, com acessórios | m | 31.1 | 18.47 | 49.57
3821940 |  | Eletrocalha perfurada galvanizada a fogo, 200 x 50 mm, com acessórios | m | 37.53 | 18.47 | 56
3821950 |  | Eletrocalha perfurada galvanizada a fogo, 250 x 50 mm, com acessórios | m | 43.28 | 18.47 | 61.75
3822 | Eletrocalha e acessórios.
3822120 |  | Eletrocalha perfurada galvanizada a fogo, 150x100mm, com acessórios | m | 43.28 | 27.68 | 70.96
3822130 |  | Eletrocalha perfurada galvanizada a fogo, 200x100mm, com acessórios | m | 49.75 | 27.68 | 77.43
3822140 |  | Eletrocalha perfurada galvanizada a fogo, 250x100mm, com acessórios | m | 55.97 | 27.68 | 83.65
3822150 |  | Eletrocalha perfurada galvanizada a fogo, 300x100mm, com acessórios | m | 62.7 | 36.91 | 99.61
3822160 |  | Eletrocalha perfurada galvanizada a fogo, 400x100mm, com acessórios | m | 92.22 | 36.91 | 129.13
3822170 |  | Eletrocalha perfurada galvanizada a fogo, 500x100mm, com acessórios | m | 109.49 | 36.91 | 146.4
3822180 |  | Eletrocalha perfurada galvanizada a fogo, 700x100mm, com acessórios | m | 143.27 | 36.91 | 180.18
3822610 |  | Tampa de encaixe para eletrocalha, galvanizada a fogo, L= 50mm | m | 8.53 | 1.85 | 10.38
3822620 |  | Tampa de encaixe para eletrocalha, galvanizada a fogo, L= 100mm | m | 14.46 | 1.85 | 16.31
3822630 |  | Tampa de encaixe para eletrocalha, galvanizada a fogo, L= 150mm | m | 20.88 | 1.85 | 22.73
3822640 |  | Tampa de encaixe para eletrocalha, galvanizada a fogo, L= 200mm | m | 26.23 | 1.85 | 28.08
3822650 |  | Tampa de encaixe para eletrocalha, galvanizada a fogo, L= 250mm | m | 33.96 | 1.85 | 35.81
3822660 |  | Tampa de encaixe para eletrocalha, galvanizada a fogo, L= 300mm | m | 38.88 | 1.85 | 40.73
3822670 |  | Tampa de encaixe para eletrocalha, galvanizada a fogo, L= 400mm | m | 50.52 | 1.85 | 52.37
3822680 |  | Tampa de encaixe para eletrocalha, galvanizada a fogo, L= 500mm | m | 62.74 | 1.85 | 64.59
3822690 |  | Tampa de encaixe para eletrocalha, galvanizada a fogo, L= 700mm | m | 80.63 | 1.85 | 82.48
3823 | Eletrocalha e acessórios..
3823010 |  | Suporte para eletrocalha, galvanizado a fogo, 50x50mm | un | 2.37 | 9.24 | 11.61
3823020 |  | Suporte para eletrocalha, galvanizado a fogo, 100x50mm | un | 2.88 | 9.24 | 12.12
3823030 |  | Suporte para eletrocalha, galvanizado a fogo, 150x50mm | un | 3.78 | 9.24 | 13.02
3823040 |  | Suporte para eletrocalha, galvanizado a fogo, 200x50mm | un | 4.75 | 9.24 | 13.99
3823050 |  | Suporte para eletrocalha, galvanizado a fogo, 250x50mm | un | 5.61 | 9.24 | 14.85
3823060 |  | Suporte para eletrocalha, galvanizado a fogo, 300x50mm | un | 6.02 | 9.24 | 15.26
3823110 |  | Suporte para eletrocalha, galvanizado a fogo, 100x100mm | un | 3.84 | 9.24 | 13.08
3823120 |  | Suporte para eletrocalha, galvanizado a fogo, 150x100mm | un | 4.63 | 9.24 | 13.87
3823130 |  | Suporte para eletrocalha, galvanizado a fogo, 200x100mm | un | 5.34 | 9.24 | 14.58
3823140 |  | Suporte para eletrocalha, galvanizado a fogo, 250x100mm | un | 6.47 | 9.24 | 15.71
3823150 |  | Suporte para eletrocalha, galvanizado a fogo, 300x100mm | un | 6.89 | 9.24 | 16.13
3823160 |  | Suporte para eletrocalha, galvanizado a fogo, 400x100mm | un | 8.24 | 9.24 | 17.48
3823170 |  | Suporte para eletrocalha, galvanizado a fogo, 500x100mm | un | 9.72 | 9.24 | 18.96
3823180 |  | Suporte para eletrocalha, galvanizado a fogo, 700x100mm | un | 14.94 | 9.24 | 24.18
3823210 |  | Mão francesa simples, galvanizada a fogo, L= 200mm | un | 5.96 | 9.24 | 15.2
3823220 |  | Mão francesa simples, galvanizada a fogo, L= 300mm | un | 7.83 | 9.24 | 17.07
3823230 |  | Mão francesa simples, galvanizada a fogo, L= 400mm | un | 9.72 | 9.24 | 18.96
3823240 |  | Mão francesa simples, galvanizada a fogo, L= 500mm | un | 11.37 | 9.24 | 20.61
3823310 |  | Mão francesa dupla, galvanizada a fogo, L= 300mm | un | 15.7 | 12.91 | 28.61
3823320 |  | Mão francesa dupla, galvanizada a fogo, L= 400mm | un | 18.95 | 12.91 | 31.86
3823330 |  | Mão francesa dupla, galvanizada a fogo, L= 500mm | un | 25.13 | 12.91 | 38.04
3823350 |  | Mão francesa dupla, galvanizada a fogo, L= 700mm | un | 31.64 | 12.91 | 44.55
3823410 |  | Mão francesa reforçada, galvanizada a fogo, L= 900mm | un | 49.67 | 18.47 | 68.14
39 | CONDUTOR E ENFIAÇÃO DE ENERGIA ELÉTRICA E TELEFONIA
3902 | Cabo de cobre, isolamento 450V / 750 V, isolação em PVC 70°C
3902010 |  | Cabo de cobre de 1,5 mm², isolamento 750 V - isolação em PVC 70°C | m | 0.65 | 1.47 | 2.12
3902016 |  | Cabo de cobre de 2,5 mm², isolamento 750 V - isolação em PVC 70°C | m | 1.02 | 1.47 | 2.49
3902020 |  | Cabo de cobre de 4 mm², isolamento 750 V - isolação em PVC 70°C | m | 1.66 | 2.21 | 3.87
3902030 |  | Cabo de cobre de 6 mm², isolamento 750 V - isolação em PVC 70°C | m | 2.44 | 2.58 | 5.02
3902040 |  | Cabo de cobre de 10 mm², isolamento 750 V - isolação em PVC 70°C | m | 3.7 | 2.95 | 6.65
3903 | Cabo de cobre, isolamento 0,6/1kV, isolação em PVC 70°C
3903160 |  | Cabo de cobre de 1,5 mm², isolamento 0,6/1 kV - isolação em PVC 70°C | m | 0.99 | 1.47 | 2.46
3903170 |  | Cabo de cobre de 2,5 mm², isolamento 0,6/1 kV - isolação em PVC 70°C | m | 1.36 | 1.85 | 3.21
3903174 |  | Cabo de cobre de 4 mm², isolamento 0,6/1 kV - isolação em PVC 70°C. | m | 2.12 | 2.21 | 4.33
3903178 |  | Cabo de cobre de 6 mm², isolamento 0,6/1 kV - isolação em PVC 70°C | m | 2.71 | 2.58 | 5.29
3903182 |  | Cabo de cobre de 10 mm², isolamento 0,6/1 kV - isolação em PVC 70°C | m | 4.66 | 2.95 | 7.61
3904 | Cabo de cobre nu, têmpera mole, classe 2
3904040 |  | Cabo de cobre nu, têmpera mole, classe 2, de 10 mm² | m | 4.13 | 1.85 | 5.98
3904050 |  | Cabo de cobre nu, têmpera mole, classe 2, de 16 mm² | m | 6.17 | 1.85 | 8.02
3904060 |  | Cabo de cobre nu, têmpera mole, classe 2, de 25 mm² | m | 9.46 | 3.7 | 13.16
3904070 |  | Cabo de cobre nu, têmpera mole, classe 2, de 35 mm² | m | 11.96 | 5.53 | 17.49
3904080 |  | Cabo de cobre nu, têmpera mole, classe 2, de 50 mm² | m | 20.92 | 7.38 | 28.3
3904100 |  | Cabo de cobre nu, têmpera mole, classe 2, de 70 mm² | m | 26.79 | 9.24 | 36.03
3904120 |  | Cabo de cobre nu, têmpera mole, classe 2, de 95 mm² | m | 41.59 | 11.08 | 52.67
3904140 |  | Cabo de cobre nu, têmpera mole, classe 2, de 120 mm² | m | 54.22 | 12.91 | 67.13
3904160 |  | Cabo de cobre nu, têmpera mole, classe 2, de 150 mm² | m | 73.57 | 14.77 | 88.34
3904180 |  | Cabo de cobre nu, têmpera mole, classe 2, de 185 mm² | m | 94.82 | 16.61 | 111.43
3904200 |  | Cabo de cobre nu, têmpera mole, classe 2, de 240 mm² | m | 109.92 | 18.47 | 128.39
3905 | Cabo de cobre tripolar, isolamento 8,7/15 kV, isolação EPR 90°C
3905060 |  | Cabo de cobre de 3x25 mm², isolamento 8,7/15 kV - isolação EPR 90°C | m | 89.01 | 26.78 | 115.79
3905070 |  | Cabo de cobre de 3x35 mm², isolamento 8,7/15 kV - isolação EPR 90°C | m | 111.39 | 33.49 | 144.88
3906 | Cabo de cobre unipolar, isolamento 8,7/15 kV, isolação EPR 90°C
3906060 |  | Cabo de cobre de 25 mm², isolamento 8,7/15 kV - isolação EPR 90°C | m | 28.54 | 20.09 | 48.63
3906070 |  | Cabo de cobre de 35 mm², isolamento 8,7/15 kV - isolação EPR 90°C | m | 35.12 | 24.19 | 59.31
3906074 |  | Cabo de cobre de 50 mm², isolamento 8,7/15 kV - isolação EPR 90°C | m | 41.97 | 33.49 | 75.46
3906076 |  | Cabo de cobre de 70 mm², isolamento 8,7/15 kV - isolação EPR 90°C | m | 50.98 | 33.49 | 84.47
3906080 |  | Cabo de cobre de 95 mm², isolamento 8,7/15 kV - isolação EPR 90°C | m | 67.08 | 33.49 | 100.57
3906084 |  | Cabo de cobre de 120 mm², isolamento 8,7/15 kV - isolação EPR 90°C | m | 86.93 | 40.17 | 127.1
3906086 |  | Cabo de cobre de 185 mm², isolamento 8,7/15 kV - isolação EPR 90°C | m | 124.59 | 40.17 | 164.76
3909 | Conectores
3909010 |  | Conector terminal tipo BNC para cabo coaxial RG 59 | un | 3.99 | 3.7 | 7.69
3909015 |  | Conector de emenda tipo BNC para cabo coaxial RG 59 | un | 3.05 | 3.7 | 6.75
3909020 |  | Conector split-bolt para cabo de 25 mm², latão, simples | un | 4.73 | 3.7 | 8.43
3909040 |  | Conector split-bolt para cabo de 35 mm², latão, simples | un | 7.07 | 3.7 | 10.77
3909060 |  | Conector split-bolt para cabo de 50 mm², latão, simples | un | 6.21 | 3.7 | 9.91
3909080 |  | Conector split-bolt para cabo de 70 mm², latão, simples | un | 9.85 | 3.7 | 13.55
3909100 |  | Conector split-bolt para cabo de 25 mm², latão, com rabicho | un | 7.56 | 3.7 | 11.26
3909120 |  | Conector split-bolt para cabo de 35 mm², latão, com rabicho | un | 8.73 | 3.7 | 12.43
3909140 |  | Conector split-bolt para cabo de 50 mm², latão, com rabicho | un | 9.8 | 3.7 | 13.5
3909160 |  | Conector split-bolt para cabo de 70 mm², latão, com rabicho | un | 16.28 | 3.7 | 19.98
3909190 |  | Conector de passagem com sistema de conexão por parafuso, para cabos de 10 até 35 mm², inclusive sistema de fixação | un | 12.24 | 5.53 | 17.77
3910 | Terminais de pressão e compressão
3910050 |  | Terminal de compressão para cabo de 2,5 mm² | un | 0.53 | 2.95 | 3.48
3910060 |  | Terminal de pressão/compressão para cabo de 6 até 10 mm² | un | 3.16 | 5.53 | 8.69
3910080 |  | Terminal de pressão/compressão para cabo de 16 mm² | un | 4.82 | 5.53 | 10.35
3910120 |  | Terminal de pressão/compressão para cabo de 25 mm² | un | 4.41 | 5.53 | 9.94
3910130 |  | Terminal de pressão/compressão para cabo de 35 mm² | un | 5.04 | 5.53 | 10.57
3910160 |  | Terminal de pressão/compressão para cabo de 50 mm² | un | 6.64 | 5.53 | 12.17
3910200 |  | Terminal de pressão/compressão para cabo de 70 mm² | un | 6.73 | 5.53 | 12.26
3910240 |  | Terminal de pressão/compressão para cabo de 95 mm² | un | 10.84 | 5.53 | 16.37
3910246 |  | Terminal de pressão/compressão para cabo de 120 mm² | un | 15.17 | 7.38 | 22.55
3910250 |  | Terminal de pressão/compressão para cabo de 150 mm² | un | 13.68 | 7.38 | 21.06
3910280 |  | Terminal de pressão/compressão para cabo de 185 mm² | un | 20.09 | 7.38 | 27.47
3910300 |  | Terminal de pressão/compressão para cabo de 240 mm² | un | 20.2 | 7.38 | 27.58
3911 | Fios e cabos telefônicos
3911020 |  | Cabo telefônico CI, com 10 pares de 0,50 mm, para centrais telefônicas, equipamentos e rede interna | m | 3.16 | 5.53 | 8.69
3911040 |  | Cabo telefônico CI, com 20 pares de 0,50 mm, para centrais telefônicas, equipamentos e rede interna | m | 5.64 | 5.53 | 11.17
3911080 |  | Cabo telefônico CI, com 50 pares de 0,50 mm, para centrais telefônicas, equipamentos e rede interna | m | 12.68 | 5.53 | 18.21
3911090 |  | Fio telefônico tipo FI-60, para ligação de aparelhos telefônicos | m | 0.33 | 2.95 | 3.28
3911110 |  | Fio telefônico externo tipo FE-160 | m | 1.29 | 11.08 | 12.37
3911120 |  | Cabo telefônico CTP-APL-SN, com 10 pares de 0,50 mm, para cotos de transição em caixas e entradas | m | 3.45 | 4.44 | 7.89
3911190 |  | Cabo telefônico CCE-APL, com 4 pares de 0,50 mm, para conexões em rede externa | m | 2.47 | 3.7 | 6.17
3911200 |  | Cabo telefônico secundário de distribuição CTP-APL, com 10 pares de 0,50 mm, para rede externa | m | 3.97 | 4.44 | 8.41
3911210 |  | Cabo telefônico secundário de distribuição CTP-APL, com 20 pares de 0,50 mm, para rede externa | m | 6.39 | 4.79 | 11.18
3911230 |  | Cabo telefônico secundário de distribuição CTP-APL, com 50 pares de 0,50 mm, para rede externa | m | 13.4 | 5.91 | 19.31
3911240 |  | Cabo telefônico secundário de distribuição CTP-APL, com 100 pares de 0,50 mm, para rede externa | m | 25.41 | 7.76 | 33.17
3911270 |  | Cabo telefônico secundário de distribuição CTP-APL-G, com 10 pares de 0,50 mm, para rede subterrânea | m | 3.99 | 4.44 | 8.43
3911280 |  | Cabo telefônico secundário de distribuição CTP-APL-G, com 20 pares de 0,50 mm, para rede subterrânea | m | 7.53 | 4.79 | 12.32
3911300 |  | Cabo telefônico secundário de distribuição CTP-APL-G, com 50 pares de 0,50 mm, para rede subterrânea | m | 15.52 | 5.91 | 21.43
3911400 |  | Cabo telefônico secundário de distribuição CTP-APL, com 10 pares de 0,65 mm, para rede externa | m | 4.91 | 4.44 | 9.35
3911410 |  | Cabo telefônico secundário de distribuição CTP-APL, com 20 pares de 0,65 mm, para rede externa | m | 6.59 | 4.79 | 11.38
3911430 |  | Cabo telefônico secundário de distribuição CTP-APL, com 50 pares de 0,65 mm, para rede externa | m | 13.63 | 5.91 | 19.54
3912 | Cabo de cobre flexível, isolamento 600 V, isolação em VC/E 105°C
3912510 |  | Cabo de cobre flexível blindado de 2 x 1,5 mm², isolamento 600V, isolação em VC/E 105°C - para detecção de incêndio | m | 2.55 | 3.7 | 6.25
3912520 |  | Cabo de cobre flexível blindado de 3 x 1,5 mm², isolamento 600V, isolação em VC/E 105°C - para detecção de incêndio | m | 3.34 | 3.7 | 7.04
3912530 |  | Cabo de cobre flexível blindado de 2 x 2,5 mm², isolamento 600V, isolação em VC/E 105°C - para detecção de incêndio | m | 3.52 | 3.7 | 7.22
3914 | Cabo de alumínio nu com alma de aço
3914010 |  | Cabo de alumínio nu com alma de aço CAA, 1/0 AWG - Raven | m | 4.86 | 5.29 | 10.15
3914050 |  | Cabo de alumínio nu com alma de aço CAA, 4 AWG - Swan | m | 1.92 | 5.29 | 7.21
3915 | Cabo de alumínio nu sem alma de aço
3915040 |  | Cabo de alumínio nu sem alma de aço CA, 2 AWG - Iris | m | 2.19 | 5.29 | 7.48
3915070 |  | Cabo de alumínio nu sem alma de aço CA, 2/0 AWG - Aster | m | 4.4 | 5.29 | 9.69
3918 | Cabo para transmissão de dados
3918100 |  | Cabo coaxial tipo RG 6 | m | 1.23 | 4.06 | 5.29
3918104 |  | Cabo coaxial tipo RG 11 | m | 8.05 | 4.06 | 12.11
3918106 |  | Cabo coaxial tipo RG 59 | m | 2.83 | 3.14 | 5.97
3918110 |  | Cabo coaxial tipo RGC 06 | m | 1.94 | 4.06 | 6
3918114 |  | Cabo coaxial tipo RGC 59 | m | 1.72 | 3.14 | 4.86
3918120 |  | Cabo para rede U/UTP 23 AWG com 4 pares - categoria 6A | m | 8.64 | 4.06 | 12.7
3918126 |  | Cabo para rede 24 AWG com 4 pares, categoria 6 | m | 3.18 | 4.06 | 7.24
3920 | Reparos, conservações e complementos - GRUPO 39
3920005 |  | Conector prensa-cabo de 3/4´ | un | 5.45 | 6.15 | 11.6
3920010 |  | Recolocação de condutor aparente com diâmetro externo até 6,5 mm | m | 0 | 5.29 | 5.29
3920030 |  | Recolocação de condutor aparente com diâmetro externo acima de 6,5 mm | m | 0 | 10.57 | 10.57
3921 | Cabo de cobre flexível, isolamento 0,6/1 kV, isolação em HEPR 90°C
3921010 |  | Cabo de cobre flexível de 1,5 mm², isolamento 0,6/1kV - isolação HEPR 90°C | m | 0.83 | 0.74 | 1.57
3921020 |  | Cabo de cobre flexível de 2,5 mm², isolamento 0,6/1kV - isolação HEPR 90°C | m | 1.19 | 0.74 | 1.93
3921030 |  | Cabo de cobre flexível de 4 mm², isolamento 0,6/1kV - isolação HEPR 90°C | m | 1.71 | 0.74 | 2.45
3921040 |  | Cabo de cobre flexível de 6 mm², isolamento 0,6/1kV - isolação HEPR 90°C | m | 2.14 | 0.74 | 2.88
3921050 |  | Cabo de cobre flexível de 10 mm², isolamento 0,6/1kV - isolação HEPR 90°C | m | 3.45 | 2.95 | 6.4
3921060 |  | Cabo de cobre flexível de 16 mm², isolamento 0,6/1kV - isolação HEPR 90°C | m | 5.46 | 3.32 | 8.78
3921070 |  | Cabo de cobre flexível de 25 mm², isolamento 0,6/1kV - isolação HEPR 90°C | m | 8.2 | 3.7 | 11.9
3921080 |  | Cabo de cobre flexível de 35 mm², isolamento 0,6/1kV - isolação HEPR 90°C | m | 11.06 | 5.53 | 16.59
3921090 |  | Cabo de cobre flexível de 50 mm², isolamento 0,6/1kV - isolação HEPR 90°C | m | 19 | 7.38 | 26.38
3921100 |  | Cabo de cobre flexível de 70 mm², isolamento 0,6/1kV - isolação HEPR 90°C | m | 21.94 | 9.24 | 31.18
3921110 |  | Cabo de cobre flexível de 95 mm², isolamento 0,6/1kV - isolação HEPR 90°C | m | 30.41 | 11.08 | 41.49
3921120 |  | Cabo de cobre flexível de 120 mm², isolamento 0,6/1kV - isolação HEPR 90°C | m | 40.26 | 12.91 | 53.17
3921125 |  | Cabo de cobre flexível de 150 mm², isolamento 0,6/1 kV - isolação HEPR 90°C | m | 46.68 | 12.91 | 59.59
3921130 |  | Cabo de cobre flexível de 185 mm², isolamento 0,6/1kV - isolação HEPR 90°C | m | 59.87 | 14.77 | 74.64
3921140 |  | Cabo de cobre flexível de 240 mm², isolamento 0,6/1kV - isolação HEPR 90°C | m | 80.84 | 16.61 | 97.45
3921200 |  | Cabo de cobre flexível de 2 x 1,5 mm², isolamento 0,6/1 kV - isolação HEPR 90°C | m | 1.84 | 0.74 | 2.58
3921201 |  | Cabo de cobre flexível de 2 x 2,5 mm², isolamento 0,6/1 kV - isolação HEPR 90°C | m | 2.67 | 1.47 | 4.14
3921202 |  | Cabo de cobre flexível de 2 x 4 mm², isolamento 0,6/1 kV - isolação HEPR 90°C | m | 4.17 | 1.47 | 5.64
3921203 |  | Cabo de cobre flexível de 2 x 6 mm², isolamento 0,6/1 kV - isolação HEPR 90°C | m | 6.33 | 1.47 | 7.8
3921204 |  | Cabo de cobre flexível de 2 x 10 mm², isolamento 0,6/1 kV - isolação HEPR 90°C | m | 9.7 | 1.47 | 11.17
3921230 |  | Cabo de cobre flexível de 3 x 1,5 mm², isolamento 0,6/1 kV - isolação HEPR 90°C | m | 1.88 | 0.74 | 2.62
3921231 |  | Cabo de cobre flexível de 3 x 2,5 mm², isolamento 0,6/1 kV - isolação HEPR 90°C | m | 3.05 | 1.85 | 4.9
3921232 |  | Cabo de cobre flexível de 3 x 4 mm², isolamento 0,6/1 kV - isolação HEPR 90°C | m | 4.55 | 1.85 | 6.4
3921233 |  | Cabo de cobre flexível de 3 x 6 mm², isolamento 0,6/1 kV - isolação HEPR 90°C | m | 6.43 | 1.85 | 8.28
3921234 |  | Cabo de cobre flexível de 3 x 10 mm², isolamento 0,6/1 kV - isolação HEPR 90°C | m | 10.38 | 3.7 | 14.08
3921235 |  | Cabo de cobre flexível de 3 x 16 mm², isolamento 0,6/1 kV - isolação HEPR 90°C | m | 21.55 | 5.53 | 27.08
3921236 |  | Cabo de cobre flexível de 3 x 25 mm², isolamento 0,6/1 kV - isolação HEPR 90°C | m | 25 | 11.08 | 36.08
3921237 |  | Cabo de cobre flexível de 3 x 35 mm², isolamento 0,6/1 kV - isolação HEPR 90°C | m | 36.9 | 14.77 | 51.67
3921250 |  | Cabo de cobre flexível de 4 x 1,5 mm², isolamento 0,6/1 kV - isolação HEPR 90°C | m | 3.23 | 1.11 | 4.34
3921251 |  | Cabo de cobre flexível de 4 x 2,5 mm², isolamento 0,6/1 kV - isolação HEPR 90°C | m | 4.83 | 2.21 | 7.04
3921252 |  | Cabo de cobre flexível de 4 x 4 mm², isolamento 0,6/1 kV - isolação HEPR 90°C | m | 7.55 | 2.21 | 9.76
3921253 |  | Cabo de cobre flexível de 4 x 6 mm², isolamento 0,6/1 kV - isolação HEPR 90°C | m | 10.63 | 2.21 | 12.84
3921254 |  | Cabo de cobre flexível de 4 x 10 mm², isolamento 0,6/1 kV - isolação HEPR 90°C | m | 17.69 | 4.79 | 22.48
3924 | Cabo de cobre flexível, isolamento 500 V, isolação PP 70°C
3924130 |  | Cabo de cobre flexível de 2 x 1 mm², isolamento 500 V - isolação PP 70° C | m | 1.16 | 2.95 | 4.11
3924131 |  | Cabo de cobre flexível de 2 x 1,5 mm², isolamento 500 V - isolação PP 70° C | m | 1.57 | 3.32 | 4.89
3924132 |  | Cabo de cobre flexível de 2 x 2,5 mm², isolamento 500 V - isolação PP 70° C | m | 2.49 | 3.7 | 6.19
3924133 |  | Cabo de cobre flexível de 2 x 4 mm², isolamento 500 V - isolação PP 70° C | m | 4.19 | 4.44 | 8.63
3924150 |  | Cabo de cobre flexível de 3 x 1 mm², isolamento 500 V - isolação PP 70° C | m | 1.83 | 3.32 | 5.15
3924151 |  | Cabo de cobre flexível de 3 x 1,5 mm², isolamento 500 V - isolação PP 70° C | m | 2.53 | 4.44 | 6.97
3924152 |  | Cabo de cobre flexível de 3 x 2,5 mm², isolamento 500 V - isolação PP 70° C | m | 4.02 | 5.53 | 9.55
3924153 |  | Cabo de cobre flexível de 3 x 4 mm², isolamento 500 V - isolação PP 70° C | m | 6.45 | 6.64 | 13.09
3924154 |  | Cabo de cobre flexível de 3 x 6 mm², isolamento 500 V - isolação PP 70° C | m | 9.22 | 7.76 | 16.98
3924170 |  | Cabo de cobre flexível de 4 x 1 mm², isolamento 500 V - isolação PP 70° C | m | 2.4 | 3.32 | 5.72
3924171 |  | Cabo de cobre flexível de 4 x 1,5 mm², isolamento 500 V - isolação PP 70° C | m | 3.37 | 3.7 | 7.07
3924172 |  | Cabo de cobre flexível de 4 x 2,5 mm², isolamento 500 V - isolação PP 70° C | m | 5.22 | 4.06 | 9.28
3924173 |  | Cabo de cobre flexível de 4 x 4 mm², isolamento 500 V - isolação PP 70° C | m | 8.44 | 4.44 | 12.88
3924174 |  | Cabo de cobre flexível de 4 x 6 mm², isolamento 500 V - isolação PP 70° C | m | 12.5 | 10.33 | 22.83
3925 | Cabo de cobre unipolar, isolamento 15/25 kV, isolação EPR 90 °C / 105 °C
3925020 |  | Cabo de cobre de 35 mm², isolamento 15/25 kV - isolação EPR 105°C | m | 38.05 | 1.11 | 39.16
3925030 |  | Cabo de cobre de 50 mm², isolamento 15/25 kV - isolação EPR 105°C | m | 45.55 | 1.11 | 46.66
3926 | Cabo de cobre flexível, isolamento 0,6/1kV - isolação HEPR 90° C - baixa emissão fumaça e gases
3926010 |  | Cabo de cobre flexível de 1,5 mm², isolamento 0,6/1 kV - isolação HEPR 90°C - baixa emissão de fumaça e gases | m | 1.42 | 1.47 | 2.89
3926020 |  | Cabo de cobre flexível de 2,5 mm², isolamento 0,6/1 kV - isolação HEPR 90°C - baixa emissão de fumaça e gases | m | 1.79 | 1.85 | 3.64
3926030 |  | Cabo de cobre flexível de 4 mm², isolamento 0,6/1 kV - isolação HEPR 90°C - baixa emissão de fumaça e gases | m | 2.41 | 2.21 | 4.62
3926040 |  | Cabo de cobre flexível de 6 mm², isolamento 0,6/1 kV - isolação HEPR 90°C - baixa emissão de fumaça e gases | m | 3.38 | 2.58 | 5.96
3926050 |  | Cabo de cobre flexível de 10 mm², isolamento 0,6/1 kV - isolação HEPR 90°C - baixa emissão de fumaça e gases | m | 5.25 | 2.95 | 8.2
3926060 |  | Cabo de cobre flexível de 16 mm², isolamento 0,6/1 kV - isolação HEPR 90°C - baixa emissão de fumaça e gases | m | 7.58 | 3.32 | 10.9
3926070 |  | Cabo de cobre flexível de 25 mm², isolamento 0,6/1 kV - isolação HEPR 90°C - baixa emissão de fumaça e gases | m | 11.99 | 3.7 | 15.69
3926080 |  | Cabo de cobre flexível de 35 mm², isolamento 0,6/1 kV - isolação HEPR 90°C - baixa emissão de fumaça e gases | m | 15.36 | 5.53 | 20.89
3926090 |  | Cabo de cobre flexível de 50 mm², isolamento 0,6/1 kV - isolação HEPR 90°C - baixa emissão de fumaça e gases | m | 21.97 | 7.38 | 29.35
3926100 |  | Cabo de cobre flexível de 70 mm², isolamento 0,6/1 kV - isolação HEPR 90°C - baixa emissão de fumaça e gases | m | 30.63 | 9.24 | 39.87
3926110 |  | Cabo de cobre flexível de 95 mm², isolamento 0,6/1 kV - isolação HEPR 90°C - baixa emissão de fumaça e gases | m | 40.45 | 11.08 | 51.53
3926120 |  | Cabo de cobre flexível de 120 mm², isolamento 0,6/1 kV - isolação HEPR 90°C - baixa emissão de fumaça e gases | m | 51.17 | 12.91 | 64.08
3926130 |  | Cabo de cobre flexível de 150 mm², isolamento 0,6/1 kV - isolação HEPR 90°C - baixa emissão de fumaça e gases | m | 63.75 | 14.77 | 78.52
3926140 |  | Cabo de cobre flexível de 185 mm², isolamento 0,6/1 kV - isolação HEPR 90°C - baixa emissão de fumaça e gases | m | 77.19 | 16.61 | 93.8
3926150 |  | Cabo de cobre flexível de 240 mm², isolamento 0,6/1 kV - isolação HEPR 90°C - baixa emissão de fumaça e gases | m | 99.03 | 18.47 | 117.5
3927 | Cabo óptico
3927010 |  | Cabo óptico de terminação, 2 fibras, 50/125 µm - uso interno/externo | m | 2.52 | 1.85 | 4.37
3927020 |  | Cabo óptico multimodo, 4 fibras, 50/125 µm - uso interno/externo | m | 3.72 | 3.7 | 7.42
3927030 |  | Cabo óptico multimodo, 6 fibras, 50/125 µm - uso interno/externo | m | 4.8 | 3.7 | 8.5
3927110 |  | Cabo óptico multimodo, núcleo geleado, 4 fibras, 50/125 µm - uso externo | m | 7.78 | 3.7 | 11.48
3927120 |  | Cabo óptico multimodo, núcleo geleado, 6 fibras, 50/125 µm - uso externo | m | 10.6 | 3.7 | 14.3
3929 | Cabo de cobre flexível, isolamento 750 V - isolação 70°C, baixa emissão de fumaça e gases
3929110 |  | Cabo de cobre flexível de 1,5 mm², isolamento 750 V - isolação LSHF/A 70° C - baixa emissão de fumaça e gases | m | 0.66 | 1.47 | 2.13
3929111 |  | Cabo de cobre flexível de 2,5 mm², isolamento 750 V - isolação LSHF/A 70° C - baixa emissão de fumaça e gases | m | 1.11 | 1.85 | 2.96
3929112 |  | Cabo de cobre flexível de 4 mm², isolamento 750 V - isolação LSHF/A 70° C - baixa emissão de fumaça e gases | m | 1.74 | 2.21 | 3.95
3929113 |  | Cabo de cobre flexível de 6 mm², isolamento 750 V - isolação LSHF/A 70° C - baixa emissão de fumaça e gases | m | 2.56 | 2.58 | 5.14
3929114 |  | Cabo de cobre flexível de 10 mm², isolamento 750 V - isolação LSHF/A 70° C - baixa emissão de fumaça e gases | m | 4.49 | 2.95 | 7.44
3930 | Fios e cabos - áudio e vídeo
3930010 |  | Cabo torcido flexível de 2 x 2,5 mm², isolação em PVC antichama | m | 2.62 | 9.24 | 11.86
40 | DISTRIBUIÇÃO DE FORÇA E COMANDO DE ENERGIA ELÉTRICA E TELEFONIA
4001 | Caixa de passagem estampada
4001020 |  | Caixa de ferro estampada 4´ x 2´ | un | 2.49 | 9.24 | 11.73
4001040 |  | Caixa de ferro estampada 4´ x 4´ | un | 5.18 | 9.24 | 14.42
4001080 |  | Caixa de ferro estampada octogonal fundo móvel 4´ x 4´ | un | 4.48 | 11.08 | 15.56
4001090 |  | Caixa de ferro estampada octogonal de 3´ x 3´ | un | 2.84 | 9.24 | 12.08
4002 | Caixa de passagem com tampa
4002010 |  | Caixa de tomada em alumínio para piso 4´ x 4´ | un | 22.16 | 29.53 | 51.69
4002020 |  | Caixa de passagem em chapa, com tampa parafusada, 100 x 100 x 80 mm | un | 8.16 | 11.08 | 19.24
4002040 |  | Caixa de passagem em chapa, com tampa parafusada, 150 x 150 x 80 mm | un | 12.26 | 11.08 | 23.34
4002060 |  | Caixa de passagem em chapa, com tampa parafusada, 200 x 200 x 100 mm | un | 17.58 | 11.08 | 28.66
4002080 |  | Caixa de passagem em chapa, com tampa parafusada, 300 x 300 x 120 mm | un | 37.8 | 14.77 | 52.57
4002100 |  | Caixa de passagem em chapa, com tampa parafusada, 400 x 400 x 150 mm | un | 108.81 | 14.77 | 123.58
4002120 |  | Caixa de passagem em chapa, com tampa parafusada, 500 x 500 x 150 mm | un | 149.61 | 18.47 | 168.08
4002200 |  | Caixa de passagem em poliamida, 234 x 174 x 90 mm | un | 28.57 | 33.23 | 61.8
4002211 |  | Caixa de passagem em poliamida, 462 x 384 x 120 mm | un | 141.45 | 55.38 | 196.83
4002440 |  | Caixa em alumínio fundido à prova de tempo, umidade, gases, vapores e pó, 150 x 150 x 150 mm | un | 139.7 | 11.08 | 150.78
4002450 |  | Caixa em alumínio fundido à prova de tempo, umidade, gases, vapores e pó, 200 x 200 x 200 mm | un | 193.32 | 11.08 | 204.4
4002460 |  | Caixa em alumínio fundido à prova de tempo, umidade, gases, vapores e pó, 240 x 240 x 150 mm | un | 255.11 | 11.08 | 266.19
4002470 |  | Caixa em alumínio fundido à prova de tempo, umidade, gases, vapores e pó, 445 x 350 x 220 mm | un | 582.63 | 14.77 | 597.4
4002600 |  | Caixa de passagem em alumínio fundido à prova de tempo, 100 x 100 mm | un | 17.24 | 11.08 | 28.32
4002610 |  | Caixa de passagem em alumínio fundido à prova de tempo, 200 x 200 mm | un | 45.09 | 11.08 | 56.17
4002620 |  | Caixa de passagem em alumínio fundido à prova de tempo, 300 x 300 mm | un | 143.51 | 14.77 | 158.28
4004 | Tomadas
4004080 |  | Tomada para telefone 4P, padrão TELEBRÁS, com placa | cj | 12.04 | 11.08 | 23.12
4004090 |  | Tomada RJ 11 para telefone, sem placa | un | 17.73 | 11.08 | 28.81
4004096 |  | Tomada RJ 45 para rede de dados, com placa | un | 39.96 | 11.08 | 51.04
4004140 |  | Tomada 3P+T de 32 A, blindada industrial de sobrepor negativa | cj | 153.67 | 11.08 | 164.75
4004146 |  | Tomada 3P+T de 63 A, blindada industrial de embutir | cj | 155.76 | 11.08 | 166.84
4004230 |  | Tomada de canaleta/perfilado universal 2P+T, com caixa e tampa | cj | 8.37 | 11.08 | 19.45
4004340 |  | Plugue e tomada 2P+T de 16 A de sobrepor - 380 / 440 V | cj | 176.51 | 11.08 | 187.59
4004344 |  | Plugue e tomada 2P+T de 32 A de sobrepor - 380 / 440 V | cj | 303.91 | 11.08 | 314.99
4004346 |  | Plugue e tomada 3P+T de 125 A de sobrepor - 380 / 440 V | cj | 624.6 | 11.08 | 635.68
4004390 |  | Tomada de energia quadrada com rabicho de 10 A - 250 V , para instalação em painel / rodapé / caixa de tomadas | un | 7.14 | 11.08 | 18.22
4004450 |  | Tomada 2P+T de 10 A - 250 V, completa | cj | 7.62 | 11.08 | 18.7
4004460 |  | Tomada 2P+T de 20 A - 250 V, completa | cj | 11.56 | 11.08 | 22.64
4004470 |  | Conjunto 2 tomadas 2P+T de 10 A, completo | cj | 13.7 | 11.08 | 24.78
4004480 |  | Conjunto 1 interruptor simples e 1 tomada 2P+T de 10 A, completo | cj | 12.62 | 11.08 | 23.7
4004490 |  | Conjunto 2 interruptores simples e 1 tomada 2P+T de 10 A, completo | cj | 17.46 | 11.08 | 28.54
4005 | Interruptores e minuterias
4005020 |  | Interruptor com 1 tecla simples e placa | cj | 5.33 | 12.56 | 17.89
4005040 |  | Interruptor com 2 teclas simples e placa | cj | 11.5 | 12.91 | 24.41
4005060 |  | Interruptor com 3 teclas simples e placa | cj | 14.71 | 18.47 | 33.18
4005080 |  | Interruptor com 1 tecla paralelo e placa | cj | 7.38 | 9.97 | 17.35
4005100 |  | Interruptor com 2 teclas paralelo e placa | cj | 10.74 | 16.61 | 27.35
4005120 |  | Interruptor com 2 teclas, 1 simples, 1 paralelo e placa | cj | 9.89 | 14.03 | 23.92
4005140 |  | Interruptor com 3 teclas, 2 simples, 1 paralelo e placa | cj | 13.08 | 16.61 | 29.69
4005160 |  | Interruptor com 3 teclas, 1 simples, 2 paralelo e placa | cj | 17.85 | 18.47 | 36.32
4005170 |  | Interruptor bipolar paralelo, 1 tecla dupla e placa | cj | 20.99 | 12.91 | 33.9
4005180 |  | Interruptor bipolar simples, 1 tecla dupla e placa | cj | 18.06 | 12.91 | 30.97
4005320 |  | Pulsador 2 A - 250 V, para minuteria com placa | cj | 8.14 | 9.24 | 17.38
4005330 |  | Variador de luminosidade rotativo até 1000 W, 127/220 V, com placa | cj | 50.16 | 14.03 | 64.19
4005340 |  | Sensor de presença para teto, com fotocélula, para lâmpada qualquer | un | 30.7 | 11.08 | 41.78
4005350 |  | Sensor de presença infravermelho passivo e microondas, alcance de 12 m - sem fio | un | 58.45 | 18.47 | 76.92
4006 | Conduletes
4006020 |  | Condulete metálico de 1/2´ | cj | 13.68 | 18.47 | 32.15
4006040 |  | Condulete metálico de 3/4´ | cj | 13.03 | 18.47 | 31.5
4006060 |  | Condulete metálico de 1´ | cj | 21.59 | 18.47 | 40.06
4006080 |  | Condulete metálico de 1 1/4´ | cj | 27.28 | 18.47 | 45.75
4006100 |  | Condulete metálico de 1 1/2´ | cj | 41.05 | 18.47 | 59.52
4006120 |  | Condulete metálico de 2´ | cj | 63.45 | 18.47 | 81.92
4006140 |  | Condulete metálico de 2 1/2´ | cj | 118.97 | 18.47 | 137.44
4006160 |  | Condulete metálico de 3´ | cj | 159.25 | 18.47 | 177.72
4006170 |  | Condulete metálico de 4´ | cj | 209.28 | 18.47 | 227.75
4006500 |  | Condulete em PVC de 3/4´ - com tampa | cj | 9.34 | 18.47 | 27.81
4006510 |  | Condulete em PVC de 1´ - com tampa | cj | 9.87 | 18.47 | 28.34
4007 | Caixa de passagem em PVC
4007010 |  | Caixa em PVC de 4´ x 2´ | un | 2.22 | 9.24 | 11.46
4007020 |  | Caixa em PVC de 4´ x 4´ | un | 4.18 | 9.24 | 13.42
4007040 |  | Caixa em PVC octogonal de 4´ x 4´ | un | 4.68 | 9.24 | 13.92
4010 | Contator
4010016 |  | Contator de potência 12 A - 1na+1nf | un | 139.57 | 18.47 | 158.04
4010020 |  | Contator de potência 9 A - 2na+2nf | un | 147.22 | 18.47 | 165.69
4010040 |  | Contator de potência 12 A - 2na+2nf | un | 159.28 | 18.47 | 177.75
4010060 |  | Contator de potência 16 A - 2na+2nf | un | 150.78 | 18.47 | 169.25
4010080 |  | Contator de potência 22 A/25 A - 2na+2nf | un | 190.33 | 18.47 | 208.8
4010100 |  | Contator de potência 32 A - 2na+2nf | un | 281.07 | 18.47 | 299.54
4010106 |  | Contator de potência 38 A/40 A - 2na+2nf | un | 366.41 | 18.47 | 384.88
4010110 |  | Contator de potência 50 A - 2na+2nf | un | 478.45 | 18.47 | 496.92
4010132 |  | Contator de potência 65 A - 2na+2nf | un | 606.86 | 18.47 | 625.33
4010136 |  | Contator de potência 110 A - 2na+2nf | un | 1513.2 | 18.47 | 1531.67
4010140 |  | Contator de potência 150 A - 2na+2nf | un | 1683.04 | 18.47 | 1701.51
4010150 |  | Contator de potência 220 A - 2na+2nf | un | 3310.6 | 18.47 | 3329.07
4010500 |  | Minicontator auxiliar - 4na | un | 53.57 | 18.47 | 72.04
4010510 |  | Contator auxiliar - 2na+2nf | un | 72.16 | 18.47 | 90.63
4010520 |  | Contator auxiliar - 4na+4nf | un | 151.43 | 18.47 | 169.9
4011 | Relé
4011010 |  | Relé fotoelétrico 50/60 Hz, 110/220 V, 1200 VA, completo | un | 47.62 | 16.61 | 64.23
4011020 |  | Relé bimetálico de sobrecarga para acoplamento direto, faixas de ajuste de 9,0/12 A | un | 122.61 | 18.47 | 141.08
4011030 |  | Relé bimetálico de sobrecarga para acoplamento direto, faixas de ajuste de 20/32 A até 50/63 A | un | 222.59 | 18.47 | 241.06
4011050 |  | Relé bimetálico de sobrecarga para acoplamento direto, faixas de ajuste 0,4/0,63 A até 16,0/25,0 A | un | 165.65 | 18.47 | 184.12
4011060 |  | Relé de tempo eletrônico de 0,6 até 6 s - 220V - 50/60 Hz | un | 67.06 | 36.91 | 103.97
4011070 |  | Relé supervisor trifásico contra falta de fase, inversão de fase e mínima tensão | un | 1363.67 | 36.91 | 1400.58
4011110 |  | Relé de sobrecorrente eletromecânico até 120A tipo BG, conjunto de 3 unidades | cj | 2201.7 | 12.18 | 2213.88
4011120 |  | Relé de tempo eletrônico de 1,5 até 15 minutos - 110V - 50/60Hz | un | 64.28 | 36.91 | 101.19
4011140 |  | Relé supervisor monofásico detector de mínima tensão | un | 218.84 | 36.91 | 255.75
4011191 |  | Relé de tempo eletrônico cíclico regulável - 110/127 V - 48/63 Hz | un | 132.59 | 36.91 | 169.5
4011230 |  | Relé de sobrecarga eletrônico para acoplamento direto, faixa de ajuste de 55 A até 250 A | un | 1701.66 | 18.47 | 1720.13
4011240 |  | Relé de tempo eletrônico de 3 até 30s - 220V - 50/60Hz | un | 63.23 | 36.91 | 100.14
4011250 |  | Relé de impulso bipolar, 16 A, 250 V CA | un | 121.2 | 22.14 | 143.34
4012 | Chave comutadora e seletora
4012020 |  | Chave comutadora/seletora com 1 polo e 3 posições para 63 A | un | 325.42 | 14.77 | 340.19
4012030 |  | Chave comutadora/seletora com 1 polo e 3 posições para 25 A | un | 159.99 | 14.77 | 174.76
4012190 |  | Chave comutadora/seletora com 2 polos e 2 posições para 25 A | un | 118.15 | 14.77 | 132.92
4012200 |  | Chave comutadora/seletora com 1 pólo e 2 posições para 25 A | un | 74.23 | 14.77 | 89
4012210 |  | Chave comutadora/seletora com 3 polos e 3 posições para 25 A | un | 245.48 | 14.77 | 260.25
4013 | Amperímetro
4013010 |  | Chave comutadora para amperímetro | un | 86 | 14.77 | 100.77
4013040 |  | Amperímetro de ferro móvel de 96x96mm, para ligação em transformador de corrente, escala fixa de 0A/50A até 0A/2,0kA | un | 323.38 | 9.24 | 332.62
4014 | Voltímetro
4014010 |  | Chave comutadora para voltímetro | un | 67.77 | 14.77 | 82.54
4014030 |  | Voltímetro de ferro móvel de 96 x 96 mm, escalas variáveis de 0/150 V, 0/250 V, 0/300 V, 0/500 V e 0/600 V | un | 168.77 | 18.47 | 187.24
4020 | Reparos, conservações e complementos - GRUPO 40
4020020 |  | Plugue com 3P+T de 63 A, 220/240 V, industrial | un | 143.36 | 7.38 | 150.74
4020050 |  | Sinalizador com lâmpada | un | 55.35 | 29.53 | 84.88
4020060 |  | Botão de comando duplo sem sinalizador | un | 36.33 | 29.53 | 65.86
4020070 |  | Botão de comando duplo com sinalizador | un | 69.65 | 29.53 | 99.18
4020090 |  | Botoeira com retenção para quadro/painel | un | 46.38 | 11.08 | 57.46
4020100 |  | Botoeira de comando liga-desliga, sem sinalização | un | 100.14 | 11.08 | 111.22
4020110 |  | Alarme sonoro bitonal 220 V para painel de comando | un | 270.89 | 11.08 | 281.97
4020120 |  | Placa de 4´ x 2´ | un | 2.33 | 1.2 | 3.53
4020140 |  | Placa de 4´ x 4´ | un | 5.35 | 1.2 | 6.55
4020200 |  | Chave de boia normalmente fechada ou aberta | un | 35.31 | 14.77 | 50.08
4020220 |  | Plugue com 3P+T de 32A, 220/240V, industrial | un | 43.86 | 11.08 | 54.94
4020230 |  | Plugue com 3P+N+T de 63A, 220/240V, industrial | un | 353.49 | 11.08 | 364.57
4020240 |  | Plugue com 2P+T de 10A, 250V | un | 5.33 | 7.38 | 12.71
4020250 |  | Plugue prolongador com 2P+T de 10A, 250V | un | 6.82 | 7.38 | 14.2
4020300 |  | Chave de nível tipo boia pendular (pera), com contato microswitch | un | 325.72 | 36.91 | 362.63
4020310 |  | Placa/espelho em latão escovado 4´ x 4´, para 02 tomadas elétrica | un | 14.63 | 16.77 | 31.4
4020320 |  | Placa/espelho em latão escovado 4´ x 4´, para 01 tomada elétrica | un | 12.73 | 16.77 | 29.5
4020330 |  | Placa/espelho em latão escovado 4´ x 4´, para tomada de lógica RJ-45 | un | 16.41 | 16.77 | 33.18
41 | ILUMINAÇÃO
4102 | Lâmpadas
4102541 |  | Lâmpada led tubular T8 com base G13, de 900 até 1050 Im - 9 a 10W | un | 23.43 | 3 | 26.43
4102551 |  | Lâmpada led tubular T8 com base G13, de 1850 até 2000 Im - 18 a 20W | un | 28.99 | 3 | 31.99
4102560 |  | Lâmpada led tubular HO T8 com base G13, de 3400 até 3780 Im - 36 a 40W | un | 139.51 | 3 | 142.51
4102570 |  | Lâmpada LED 7W, com base E-27, de 500 a 600lm | un | 18.95 | 3 | 21.95
4102580 |  | Lâmpada LED 13,5W, com base E-27, 1400 até 1510lm | un | 31.76 | 3 | 34.76
4104 | Acessórios para iluminação
4104020 |  | Receptáculo de porcelana com parafuso de fixação com rosca E-27 | un | 2.75 | 2.94 | 5.69
4104040 |  | Receptáculo de porcelana com parafuso de fixação com rosca E-40 | un | 17.99 | 2.94 | 20.93
4104050 |  | Trilho eletrificado de alimentação com 1 circuito, em alumínio com pintura na cor branco, inclusive acessórios | m | 99.71 | 14.77 | 114.48
4104060 |  | Soquete convencional para lâmpada fluorescente | un | 1.35 | 2.94 | 4.29
4104100 |  | Soquete antivibratório para lâmpada fluorescente com placa de pressão e fixação | un | 1.77 | 2.94 | 4.71
4105 | Lâmpada de descarga de alta potência
4105010 |  | Lâmpada mista, base E27 de 160 W | un | 18.73 | 3 | 21.73
4105020 |  | Lâmpada mista, base E27 ou E40 de 250 W | un | 32.63 | 3 | 35.63
4105030 |  | Lâmpada mista, base E40 de 500 W | un | 61.31 | 3 | 64.31
4105200 |  | Lâmpada de vapor de sódio elipsoidal, base E27 de 70 W | un | 17.96 | 3 | 20.96
4105220 |  | Lâmpada de vapor de sódio elipsoidal ou tubular, base E40 de 150 W | un | 28.66 | 3 | 31.66
4105240 |  | Lâmpada de vapor de sódio elipsoidal ou tubular, base E40 de 250 W | un | 32.85 | 3 | 35.85
4105260 |  | Lâmpada de vapor de sódio elipsoidal ou tubular, base E40 de 400 W | un | 37.45 | 3 | 40.45
4105440 |  | Lâmpada fluorescente compacta eletrônica, base E27 com 59W a 65W de potência | un | 41.86 | 3 | 44.86
4105520 |  | Lâmpada de vapor metálico elipsoidal, base E40 de 250 W | un | 58.38 | 3 | 61.38
4105530 |  | Lâmpada de vapor metálico elipsoidal, base E40 de 400 W | un | 61.25 | 3 | 64.25
4105710 |  | Lâmpada de vapor metálico tubular, base G12 de 70 W | un | 81.67 | 3 | 84.67
4105720 |  | Lâmpada de vapor metálico tubular, base G12 de 150 W | un | 92.06 | 3 | 95.06
4105800 |  | Lâmpada de vapor metálico tubular, base RX7s bilateral de 70 W | un | 42.79 | 3 | 45.79
4106 | Lâmpada halógena
4106100 |  | Lâmpada halógena refletora PAR20, base E27 de 50 W - 220 V | un | 14.92 | 3 | 17.92
4106110 |  | Lâmpada halógena refletora PAR20, base E27 de 50 W - 110 V | un | 17.68 | 3 | 20.68
4106120 |  | Lâmpada halógena refletora PAR30, base E27 de 75 W - 220 V | un | 22.92 | 3 | 25.92
4106130 |  | Lâmpada halógena com refletor dicróico de 50 W - 12 V | un | 4.13 | 3 | 7.13
4106400 |  | Lâmpada halógena tubular, base R7s bilateral de 150 W - 110 ou 220 V | un | 5.46 | 3 | 8.46
4106410 |  | Lâmpada halógena tubular, base R7s bilateral de 300 W - 110 ou 220 V | un | 5.16 | 3 | 8.16
4106420 |  | Lâmpada halógena tubular, base R7s bilateral de 500 W - 110 ou 220 V | un | 5.95 | 3 | 8.95
4107 | Lâmpada fluorescente
4107011 |  | Lâmpada fluorescente tubular, base bipino bilateral de 14 W | un | 6.31 | 3 | 9.31
4107020 |  | Lâmpada fluorescente tubular, base bipino bilateral de 15 W | un | 10.79 | 3 | 13.79
4107030 |  | Lâmpada fluorescente tubular, base bipino bilateral de 16 W | un | 5.2 | 3 | 8.2
4107050 |  | Lâmpada fluorescente tubular, base bipino bilateral de 20 W | un | 5.82 | 3 | 8.82
4107060 |  | Lâmpada fluorescente tubular, base bipino bilateral de 28 W | un | 6.99 | 3 | 9.99
4107070 |  | Lâmpada fluorescente tubular, base bipino bilateral de 32 W | un | 5 | 3 | 8
4107200 |  | Lâmpada fluorescente tubular, base bipino bilateral de 32 W, com camada trifósforo | un | 7.85 | 3 | 10.85
4107320 |  | Lâmpada fluorescente tubular "HO", base bipino bilateral de 110 W | un | 16.04 | 3 | 19.04
4107400 |  | Lâmpada fluorescente compacta eletrônica "2U", base E27 de 9 W - 110 ou 220 V | un | 6.86 | 3 | 9.86
4107410 |  | Lâmpada fluorescente compacta eletrônica "2U", base E27 de 11 W - 110 ou 220 V | un | 7.91 | 3 | 10.91
4107420 |  | Lâmpada fluorescente compacta eletrônica "3U", base E27 de 15 W - 110 ou 220 V | un | 9.66 | 3 | 12.66
4107430 |  | Lâmpada fluorescente compacta eletrônica "3U", base E27 de 20 W - 110 ou 220 V | un | 9.98 | 3 | 12.98
4107440 |  | Lâmpada fluorescente compacta eletrônica "3U", base E27 de 23 W - 110 ou 220 V | un | 11.42 | 3 | 14.42
4107450 |  | Lâmpada fluorescente compacta eletrônica "3U", base E27 de 25 W - 110 ou 220 V | un | 11 | 3 | 14
4107800 |  | Lâmpada fluorescente compacta "1U", base G-23 de 9 W | un | 7.96 | 3 | 10.96
4107810 |  | Lâmpada fluorescente compacta "2U", base G-24D-2 de 18 W | un | 7.92 | 3 | 10.92
4107820 |  | Lâmpada fluorescente compacta "2U", base G-24D-3 de 26 W | un | 7.57 | 3 | 10.57
4107830 |  | Lâmpada fluorescente compacta longa "1U", base 2G-11 de 36 W | un | 20.87 | 3 | 23.87
4107850 |  | Lâmpada fluorescente compacta "2U", base G24q-2 de 18 W | un | 7.65 | 3 | 10.65
4107860 |  | Lâmpada fluorescente compacta "2U", base G24q-3 de 26 W | un | 8.68 | 3 | 11.68
4108 | Reator e equipamentos para lâmpada de descarga de alta potência
4108010 |  | Transformador eletrônico para lâmpada halógena dicróica de 50 W - 220 V | un | 14.45 | 7.38 | 21.83
4108210 |  | Reator eletromagnético de alto fator de potência, para lâmpada vapor de sódio 70 W / 220 V | un | 52.22 | 7.38 | 59.6
4108230 |  | Reator eletromagnético de alto fator de potência, para lâmpada vapor de sódio 150 W / 220 V | un | 62.84 | 7.38 | 70.22
4108250 |  | Reator eletromagnético de alto fator de potência, para lâmpada vapor de sódio 250 W / 220 V | un | 79.72 | 7.38 | 87.1
4108270 |  | Reator eletromagnético de alto fator de potência, para lâmpada vapor de sódio 400 W / 220 V | un | 94.94 | 7.38 | 102.32
4108280 |  | Reator eletromagnético de alto fator de potência, para lâmpada vapor de sódio 1000 W / 220 V | un | 275.18 | 7.38 | 282.56
4108420 |  | Reator eletromagnético de alto fator de potência, para lâmpada vapor metálico 70 W / 220 V | un | 57.34 | 7.38 | 64.72
4108440 |  | Reator eletromagnético de alto fator de potência, para lâmpada vapor metálico 150 W / 220 V | un | 72.52 | 7.38 | 79.9
4108450 |  | Reator eletromagnético de alto fator de potência, para lâmpada vapor metálico 250 W / 220 V | un | 75.07 | 7.38 | 82.45
4108460 |  | Reator eletromagnético de alto fator de potência, para lâmpada vapor metálico 400 W / 220 V | un | 75.39 | 7.38 | 82.77
4109 | Reator e equipamentos para lâmpada fluorescente
4109630 |  | Reator eletrônico de alto fator de potência com partida instantânea, para uma lâmpada fluorescente tubular, base bipino bilateral, 32 W - 127 V / 220 V | un | 18.32 | 7.38 | 25.7
4109710 |  | Reator eletrônico de alto fator de potência com partida instantânea, para uma lâmpada fluorescente tubular, base bipino bilateral, 15 W - 127 V / 220 V | un | 11.18 | 7.38 | 18.56
4109720 |  | Reator eletrônico de alto fator de potência com partida instantânea, para duas lâmpadas fluorescentes tubulares, base bipino bilateral, 16 W - 127 V / 220 V | un | 18.81 | 14.77 | 33.58
4109730 |  | Reator eletrônico de alto fator de potência com partida instantânea, para uma lâmpada fluorescente tubular, base bipino bilateral, 20 W - 127 V / 220 V | un | 17.58 | 7.38 | 24.96
4109740 |  | Reator eletrônico de alto fator de potência com partida instantânea, para duas lâmpadas fluorescentes tubulares, base bipino bilateral, 28 W - 127 V / 220 V | un | 42.89 | 7.38 | 50.27
4109750 |  | Reator eletrônico de alto fator de potência com partida instantânea, para duas lâmpadas fluorescentes tubulares, base bipino bilateral, 32 W - 127 V / 220 V | un | 22.16 | 14.77 | 36.93
4109820 |  | Reator eletrônico de alto fator de potência com partida instantânea, para uma lâmpada fluorescente tubular "HO", base bipino bilateral, 110 W - 220 V | un | 46.68 | 7.38 | 54.06
4109830 |  | Reator eletrônico de alto fator de potência com partida instantânea, para duas lâmpadas fluorescentes tubulares "HO", base bipino bilateral, 110 W - 220 V | un | 66.27 | 14.77 | 81.04
4109860 |  | Reator eletrônico de alto fator de potência com partida instantânea, para uma lâmpada fluorescente compacta "2U", base G24q-2, 18W - 220 V | un | 18.13 | 7.38 | 25.51
4109870 |  | Reator eletrônico de alto fator de potência com partida instantânea, para uma lâmpada fluorescente compacta "2U", base G24q-3, 26 W - 220 V | un | 18.92 | 7.38 | 26.3
4109880 |  | Reator eletrônico de alto fator de potência com partida instantânea, para duas lâmpadas fluorescentes compactas "2U", base G24q-2, 18 W - 220 V | un | 25.14 | 14.77 | 39.91
4109890 |  | Reator eletrônico de alto fator de potência com partida instantânea, para duas lâmpadas fluorescentes compactas "2U", base G24q-3, 26 W - 220 V | un | 22.5 | 14.77 | 37.27
4109950 |  | Reator eletrônico de alto fator de potência com partida instantânea, para duas lâmpadas fluorescentes compactas longas "1U", base 2G-11, 36 W - 220 V | un | 60.05 | 14.77 | 74.82
4110 | Postes e acessórios
4110060 |  | Braço em tubo de ferro galvanizado de 1" x 1,00 m para fixação de uma luminária | un | 30.21 | 51.93 | 82.14
4110070 |  | Cruzeta reforçada em ferro galvanizado para fixação de quatro luminárias | un | 368.41 | 51.93 | 420.34
4110080 |  | Cruzeta reforçada em ferro galvanizado para fixação de duas luminárias | un | 189.07 | 51.93 | 241
4110240 |  | Poste telecônico curvo em aço SAE 1010/1020 galvanizado a fogo, altura de 7,00 m | un | 975.31 | 225.46 | 1200.77
4110250 |  | Poste telecônico curvo duplo em aço SAE 1010/1020 galvanizado a fogo, altura de 9,00 m | un | 1340.03 | 225.46 | 1565.49
4110260 |  | Poste telecônico curvo em aço SAE 1010/1020 galvanizado a fogo, altura de 8,00 m | un | 1092.85 | 225.46 | 1318.31
4110280 |  | Poste telecônico curvo em aço SAE 1010/1020 galvanizado a fogo, altura de 10,00 m | un | 1301.35 | 225.46 | 1526.81
4110320 |  | Poste telecônico reto em aço SAE 1010/1020 galvanizado a fogo, altura de 15,00 m | un | 3100.29 | 83.42 | 3183.71
4110330 |  | Poste telecônico reto em aço SAE 1010/1020 galvanizado a fogo, altura de 10,00 m | un | 1334.98 | 83.42 | 1418.4
4110340 |  | Poste telecônico reto em aço SAE 1010/1020 galvanizado a fogo, altura de 8,00 m | un | 1057.06 | 83.42 | 1140.48
4110390 |  | Poste telecônico reto em aço SAE 1010/1020 galvanizado a fogo, altura de 9,00 m | un | 1197.41 | 83.42 | 1280.83
4110400 |  | Poste telecônico em aço SAE 1010/1020 galvanizado a fogo, com espera para uma luminária, altura de 3,00 m | un | 333.78 | 53.79 | 387.57
4110410 |  | Poste telecônico em aço SAE 1010/1020 galvanizado a fogo, com espera para duas luminárias, altura de 3,00 m | un | 385.79 | 53.79 | 439.58
4110420 |  | Poste telecônico reto em aço SAE 1010/1020 galvanizado a fogo, altura de 12,00 m | un | 1877.84 | 83.42 | 1961.26
4110430 |  | Poste telecônico reto em aço SAE 1010/1020 galvanizado a fogo, altura de 6,00 m | un | 752.19 | 83.42 | 835.61
4110440 |  | Poste tubular reto em aço SAE 1010/1020, seção quadrada, altura de 7,50 m | un | 444.98 | 53.79 | 498.77
4110470 |  | Poste telecônico curvo duplo para duas luminárias, em aço SAE 1010/1020 galvanizado a fogo, altura de 10,00 m | un | 1688.76 | 225.46 | 1914.22
4110490 |  | Poste telecônico reto em aço SAE 1010/1020 galvanizado a fogo, com base, altura de 7,00 m | un | 776.68 | 373.93 | 1150.61
4110500 |  | Poste telecônico reto em aço SAE 1010/1020 galvanizado a fogo, altura de 4,00 m | un | 687.84 | 83.42 | 771.26
4111 | Aparelho de iluminação pública e decorativa
4111060 |  | Luminária fechada para iluminação pública tipo pétala pequena | un | 417.13 | 25.97 | 443.1
4111090 |  | Luminária com corpo em tubo de alumínio tipo balizador para uso externo | un | 152.52 | 11.08 | 163.6
4111100 |  | Luminária retangular fechada para iluminação externa em poste, tipo pétala grande | un | 321.07 | 25.97 | 347.04
4111110 |  | Luminária retangular fechada para iluminação externa em poste, tipo pétala pequena | un | 274.04 | 25.97 | 300.01
4111120 |  | Luminária arandela retangular fechada para iluminação externa, tipo pétala pequena | un | 174.57 | 25.97 | 200.54
4111160 |  | Luminária pública fechada tipo pétala, com alojamento para reator, com abertura na parte superior | un | 420.99 | 25.97 | 446.96
4111440 |  | Suporte tubular de fixação em poste para 1 luminária tipo pétala | un | 56.79 | 11.08 | 67.87
4111450 |  | Suporte tubular de fixação em poste para 2 luminárias tipo pétala | un | 69.87 | 11.08 | 80.95
4111460 |  | Suporte tubular de fixação em poste para 3 luminárias tipo pétala | un | 91.73 | 11.08 | 102.81
4111470 |  | Suporte tubular de fixação em poste para 4 luminárias tipo pétala | un | 111.68 | 11.08 | 122.76
4111700 |  | Luminária led retangular para poste de 10.800 até 13.530 lm, eficiência mínima 90 lm/W | un | 1630.85 | 25.97 | 1656.82
4111710 |  | Luminária led retangular para parede/piso de 10.800 até 13.530 lm, eficiência mínima 90 lm/W | un | 1542.96 | 25.97 | 1568.93
4111720 |  | Luminária led retangular para poste de 4.750 até 7.800 lm, eficiência mínima 95 lm/W | un | 1481.59 | 25.97 | 1507.56
4112 | Aparelho de iluminação de longo alcance e específica
4112050 |  | Projetor retangular fechado, com alojamento para reator, para lâmpada vapor metálico ou vapor de sódio de 150 W a 400 W | un | 638.42 | 18.47 | 656.89
4112060 |  | Projetor retangular fechado, para lâmpada vapor de sódio de 1000 W ou vapor metálico de 2000 W | un | 748.72 | 18.47 | 767.19
4112070 |  | Projetor retangular fechado, para lâmpada vapor metálico de 70 W/150 W ou halógena de 300 W/500 W | un | 314.05 | 18.47 | 332.52
4112080 |  | Projetor retangular fechado, para lâmpada vapor metálico ou vapor de sódio de 250 W/400 W | un | 288.2 | 18.47 | 306.67
4112090 |  | Projetor cônico fechado, para lâmpadas vapor metálico, vapor de sódio de 250 W/400 W ou mista de 250 W/500 W | un | 327.95 | 18.47 | 346.42
4112130 |  | Projetor retangular fechado, uso abrigado, para lâmpada vapor metálico ou vapor de sódio de 250 W/400 W | un | 238.3 | 18.47 | 256.77
4112160 |  | Projetor retangular fechado, para lâmpada halógena de 1000 W | un | 305.65 | 18.47 | 324.12
4112190 |  | Projetor de sobrepor com foco orientável, para lâmpada vapor metálico ou vapor de sódio de 250 W/400 W | un | 300.05 | 18.47 | 318.52
4113 | Aparelho de iluminação a prova de tempo, gases e vapores
4113030 |  | Luminária blindada retangular, de embutir, para lâmpada mista de 160 W | un | 144.13 | 14.77 | 158.9
4113040 |  | Luminária blindada de sobrepor ou pendente em calha fechada, para 1 lâmpada fluorescente de 32 W/36 W/40 W | un | 135.75 | 14.77 | 150.52
4113050 |  | Luminária blindada de sobrepor ou pendente em calha fechada, para 2 lâmpadas fluorescentes de 32 W/36 W/40 W | un | 129.18 | 14.77 | 143.95
4113100 |  | Luminária blindada, arandela 45º e 90º, para lâmpada mista, vapor metálico, vapor de mercúrio, vapor de sódio ou fluorescente compacta | un | 140.94 | 14.77 | 155.71
4113180 |  | Luminária blindada, arandela 45º e 90º, para lâmpada fluorescente compacta | un | 94.86 | 14.77 | 109.63
4113200 |  | Luminária blindada oval de sobrepor ou arandela, para lâmpada fluorescentes compacta | un | 70.32 | 14.77 | 85.09
4114 | Aparelho de iluminação comercial e industrial
4114020 |  | Luminária retangular de embutir tipo calha fechada, com difusor plano em acrílico, para 2 lâmpadas fluorescentes tubulares de 28 W/32 W/36 W/54 W | un | 126.07 | 14.77 | 140.84
4114040 |  | Luminária retangular de embutir tipo calha aberta, com refletor em chapa de aço com pintura eletrostática, para 2 lâmpadas fluorescentes tubulares de 32 W/36 W | un | 58.65 | 14.77 | 73.42
4114070 |  | Luminária retangular de sobrepor tipo calha aberta, para 2 lâmpadas fluorescentes tubulares de 32 W | un | 47.32 | 14.77 | 62.09
4114080 |  | Luminária retangular de sobrepor tipo calha aberta, para 4 lâmpadas fluorescentes tubulares de 32 W | un | 56.76 | 14.77 | 71.53
4114090 |  | Luminária retangular de sobrepor tipo calha fechada, com difusor em acrílico translúcido, para 2 lâmpadas fluorescentes de 28 W/32 W/36 W/54 W | un | 194.16 | 14.77 | 208.93
4114120 |  | Luminária retangular de sobrepor tipo calha aberta, para 2 lâmpadas fluorescentes tubulares de 110 W | un | 67 | 14.77 | 81.77
4114160 |  | Luminária retangular de sobrepor tipo calha aberta, com aletas parabólicas, para 2 lâmpadas fluorescentes tubulares de 32 W/36 W | un | 148.35 | 14.77 | 163.12
4114180 |  | Luminária industrial de sobrepor ou pendente com refletor em acrílico, para 1 lâmpada multivapor metálico elipsoidal de 250 W/400 W | un | 313.83 | 11.08 | 324.91
4114210 |  | Luminária quadrada de embutir tipo calha aberta com aletas planas, para 2 lâmpadas fluorescentes compactas de 18 W/26 W | un | 59.06 | 18.47 | 77.53
4114280 |  | Luminária retangular de sobrepor tipo calha aberta com refletor em chapa de aço pintada, para 2 lâmpadas fluorescentes tubulares 32 W/36 W | un | 119.97 | 14.77 | 134.74
4114310 |  | Luminária redonda de embutir com difusor recuado, para 1 ou 2 lâmpadas fluorescentes compactas de 15 W/18 W/20 W/23 W/26 W | un | 69.39 | 14.77 | 84.16
4114360 |  | Luminária retangular pendente tipo calha aberta instalação em perfilado, para 2 lâmpadas fluorescentes tubulares de 32 W/36 W | un | 89.39 | 14.77 | 104.16
4114390 |  | Luminária retangular de sobrepor tipo calha aberta, com refletor em alumínio de alto brilho, para 2 lâmpadas fluorescentes tubulares 32 W/36 W | un | 97.31 | 14.77 | 112.08
4114400 |  | Luminária quadrada de embutir tipo calha aberta, com refletor e aleta parabólicas em alumínio acetinado, para 2 ou 4 lâmpadas fluorescentes de 14 W/16 W/18 W/36 W/55 W | un | 219.47 | 14.77 | 234.24
4114430 |  | Luminária quadrada de embutir tipo calha aberta, com refletor e aleta parabólicas em alumínio de alto brilho, para 4 lâmpadas fluorescentes de 14 W/16 W/18 W | un | 130.71 | 14.77 | 145.48
4114440 |  | Luminária retangular de embutir tipo calha aberta, com refletor e aletas parabólicas, para 2 lâmpadas fluorescentes tubulares de 16 W/18 W | un | 86.18 | 14.77 | 100.95
4114450 |  | Luminária retangular de sobrepor tipo calha aberta, com refletor facetado em chapa de aço pintada, para 1 ou 2 lâmpadas fluorescentes de 32 W | un | 63.28 | 14.77 | 78.05
4114470 |  | Luminária retangular de sobrepor tipo calha aberta, com refletor facetado em chapa de aço pintada, para 2 lâmpadas fluorescentes de 16 W | un | 39.28 | 14.77 | 54.05
4114510 |  | Luminária industrial pendente com refletor prismático sem alojamento para reator, para lâmpadas vapor de sódio/metálico ou mista de 150/250/400W | un | 129.4 | 11.08 | 140.48
4114530 |  | Luminária redonda de sobrepor com difusor em vidro temperado jateado para 1 ou 2 lâmpadas fluorescentes compactas de 18/26W | un | 152.17 | 11.08 | 163.25
4114540 |  | Luminária retangular de sobrepor tipo calha aberta com aletas duplas parabólicas para 2 lâmpadas fluorescentes tubulares de 28/54W | un | 113.33 | 14.77 | 128.1
4114550 |  | Luminária retangular de embutir tipo calha aberta com aletas duplas parabólicas para 2 lâmpadas fluorescentes tubulares de 28/54W | un | 136.34 | 14.77 | 151.11
4114560 |  | Luminária retangular de embutir tipo calha aberta com aletas parabólicas para 2 lâmpadas fluorescentes tubulares de 28/54W | un | 100.46 | 14.77 | 115.23
4114590 |  | Luminária industrial pendente tipo calha aberta instalação em perfilado para 1 ou 2 lâmpadas fluorescentes tubulares 14W | un | 49.92 | 18.47 | 68.39
4114600 |  | Luminária industrial pendente tipo calha aberta instalação em perfilado para 1 ou 2 lâmpadas fluorescentes tubulares 28/54W | un | 71.02 | 18.47 | 89.49
4114620 |  | Luminária retangular de sobrepor tipo calha aberta com refletor e aletas parabólicas para 2 lâmpadas fluorescentes tubulares 28/54W | un | 115.02 | 18.47 | 133.49
4114640 |  | Luminária retangular de embutir tipo calha aberta com refletor em alumínio de alto brilho para 2 lâmpadas fluorescentes tubulares de 28/54W | un | 79.23 | 18.47 | 97.7
4114660 |  | Luminária retangular de embutir tipo calha aberta com refletor e aletas parabólicas para 2 lâmpadas fluorescentes tubulares de 28/54W | un | 99.57 | 18.47 | 118.04
4114670 |  | Luminária triangular de sobrepor tipo arandela para fluorescente compacta de 15/20/23W | un | 96.71 | 18.47 | 115.18
4114700 |  | Luminária retangular de sobrepor ou arandela tipo calha fechada com difusor em acrílico para 1 lâmpada fluorescente tubular de 28/54W | un | 335.96 | 18.47 | 354.43
4114710 |  | Luminária redonda de sobrepor com refletor em alumínio jateado e difusor em vidro para 1 lâmpada vapor metálico de 70/150W | un | 150.31 | 14.77 | 165.08
4114720 |  | Luminária redonda de embutir com refletor em alumínio jateado e difusor em vidro para 1 lâmpada vapor metálico de 70/150W | un | 83.42 | 14.77 | 98.19
4114730 |  | Luminária redonda de embutir com refletor em alumínio jateado e difusor em vidro para 2 lâmpadas fluorescentes compactas duplas de 18/26W | un | 107.01 | 14.77 | 121.78
4114740 |  | Luminária retangular de embutir assimétrica para 1 lâmpada fluorescente tubular de 14W | un | 68.4 | 14.77 | 83.17
4114750 |  | Luminária redonda de sobrepor ou pendente com refletor em alumínio anodizado facho concentrado para 1 lâmpada vapor metálico elipsoidal de 250W | un | 239.11 | 14.77 | 253.88
4114770 |  | Luminária quadrada de embutir tipo calha fechada, com difusor plano em acrílico, para 4 lâmpadas fluorescentes tubulares de 14/16/18 W | un | 153.52 | 14.77 | 168.29
4114780 |  | Luminária retangular de sobrepor tipo calha fechada, com difusor plano em acrílico, para 4 lâmpadas fluorescentes tubulares de 14/16/18 W | un | 153.33 | 14.77 | 168.1
4114790 |  | Luminária retangular de embutir tipo calha aberta com refletor assimétrico em alumínio de alto brilho para 2 lâmpadas fluorescentes tubulares de 28/54W | un | 150.28 | 14.77 | 165.05
4115 | Aparelho de iluminação interna decorativa
4115170 |  | Luminária redonda de embutir, com foco orientável e acessório antiofuscante, para 1 lâmpada dicroica de 50 W | un | 43.63 | 11.08 | 54.71
4115240 |  | Luminária tipo "Spot" para trilho, foco orientável, corpo em alumínio pintado, refletor em alumínio anodizado, para uma lâmpada halógena PAR30 de 75 W | un | 117.5 | 11.08 | 128.58
4120 | Reparos, conservações e complementos - GRUPO 41
4120020 |  | Recolocação de aparelhos de iluminação ou projetores fixos em teto, piso ou parede | un | 0.28 | 14.77 | 15.05
4120080 |  | Plafon plástico e/ou PVC para acabamento de ponto de luz, com soquete E-27 para lâmpada fluorescente compacta | un | 4.83 | 3 | 7.83
4130 | Luminária e acessórios especiais
4130250 |  | Luminária tipo arandela para lâmpada vapor metálico de 250 W ou 400 W | un | 246.23 | 19.14 | 265.37
4131 | Iluminação Led
4131010 |  | Luminária LED retangular de embutir com difusor em acrílico translúcido, 4000 K, fluxo luminoso de 3400 a 3680 lm, potência de 31 a 39 W | un | 545.34 | 14.77 | 560.11
4131011 |  | Luminária LED retangular de embutir com difusor em acrílico translúcido, 4000 K, fluxo luminoso de 4200 a 4800 lm, potência de 37 a 44 W | un | 417.61 | 14.77 | 432.38
4131040 |  | Luminária LED retangular de sobrepor com difusor em acrílico translúcido, 4000 K, fluxo luminoso de 3317 a 3700 lm, potência de 31 a 37 W | un | 583.21 | 14.77 | 597.98
4131042 |  | Luminária LED retangular de sobrepor com difusor em acrílico translúcido, 4000 K, fluxo luminoso de 3000 a 3500 lm, potência de 28 a 32 W | un | 335 | 11.08 | 346.08
4131050 |  | Luminária LED retangular de sobrepor ou pendente com difusor translúcido, 4000 K, fluxo luminoso de 8700 a 9782 lm, potência de 73 a 78 W | un | 662.83 | 14.77 | 677.6
4131060 |  | Luminária LED quadrada de embutir com difusor em acrílico translúcido, 4000 K, fluxo luminoso de 3400 a 3596 lm, potência de 32 a 36 W | un | 474.49 | 14.77 | 489.26
4131062 |  | Luminária LED quadrada de embutir com difusor em acrílico translúcido, 4000 K, fluxo luminoso de 4.000lm, potencia de 50W | un | 917.37 | 11.08 | 928.45
4131070 |  | Luminária LED quadrada de sobrepor com difusor prismático translúcido, 4000 K, fluxo luminoso de 1500 a 2000 lm, potência de 17 a 21 W | un | 298.28 | 11.08 | 309.36
4131080 |  | Luminária LED redonda de embutir com difusor em acrílico translúcido, 4000 K, fluxo luminoso de 1300 a 1600 lm, potência de 15 a 16 W | un | 305.19 | 14.77 | 319.96
4131085 |  | Luminária LED redonda de sobrepor com difusor recuado em acrílico translucido, 4000 K, fluxo luminoso de 1000 a 1250 lm, potência de 10 a 15 W | un | 333.88 | 11.08 | 344.96
4131500 |  | Projetor LED de sobrepor com foco orientável, para fixação no piso ou parede, fluxo luminoso de 1472 a 1800 lm, potência de 18 a 25 W | un | 751.22 | 11.08 | 762.3
42 | PARA-RAIOS PARA EDIFICAÇÃO
4201 | Complementos para para-raios
4201020 |  | Captor tipo Franklin, h= 300 mm, 4 pontos, 1 descida, acabamento cromado | un | 47.23 | 9.24 | 56.47
4201040 |  | Captor tipo Franklin, h= 300 mm, 4 pontos, 2 descidas, acabamento cromado | un | 68.42 | 9.24 | 77.66
4201060 |  | Luva de redução galvanizada de 2´ x 3/4´ | un | 33.3 | 9.24 | 42.54
4201080 |  | Niple duplo galvanizado de 2´ | un | 24.51 | 9.24 | 33.75
4201086 |  | Captor tipo terminal aéreo, h= 300 mm em alumínio | un | 4.04 | 9.24 | 13.28
4201090 |  | Captor tipo terminal aéreo, h= 300 mm, diâmetro de 1/4´ em cobre | un | 5.97 | 9.24 | 15.21
4201096 |  | Captor tipo terminal aéreo, h= 250 mm, diâmetro de 3/8´ galvanizado a fogo | un | 5.62 | 9.24 | 14.86
4201098 |  | Captor tipo terminal aéreo, h= 600 mm, diâmetro de 3/8´ galvanizado a fogo | un | 7.91 | 9.24 | 17.15
4202 | Isolador galvanizado uso geral
4202010 |  | Isolador galvanizado uso geral, simples com rosca mecânica | un | 3.12 | 9.24 | 12.36
4202020 |  | Isolador galvanizado uso geral, reforçado para fixação a 90° | un | 8.77 | 9.24 | 18.01
4202030 |  | Isolador galvanizado uso geral, reforçado com rosca mecânica | un | 4.47 | 9.24 | 13.71
4202040 |  | Isolador galvanizado uso geral, simples com chapa de encosto | un | 3.11 | 9.24 | 12.35
4202050 |  | Isolador galvanizado uso geral, reforçado com rosca soberba | un | 4.05 | 9.24 | 13.29
4202060 |  | Isolador galvanizado uso geral, reforçado com chapa de encosto | un | 4.38 | 9.24 | 13.62
4202080 |  | Isolador galvanizado uso geral, simples com calha para telha ondulada | un | 8.09 | 9.24 | 17.33
4202100 |  | Isolador galvanizado uso geral, reforçado com calha para telha ondulada | un | 10.56 | 9.24 | 19.8
4202140 |  | Isolador galvanizado uso geral, reforçado com grapa para chumbar | un | 4.68 | 9.24 | 13.92
4203 | Isolador galvanizado para mastro
4203020 |  | Isolador galvanizado para mastro de diâmetro 2´, simples com 1 descida | un | 6.41 | 9.24 | 15.65
4203040 |  | Isolador galvanizado para mastro de diâmetro 2´, simples com 2 descidas | un | 9.04 | 9.24 | 18.28
4203060 |  | Isolador galvanizado para mastro de diâmetro 2´, reforçado com 1 descida | un | 7.83 | 9.24 | 17.07
4203080 |  | Isolador galvanizado para mastro de diâmetro 2´, reforçado com 2 descidas | un | 10.68 | 9.24 | 19.92
4204 | Componentes de sustentação para mastro galvanizado
4204020 |  | Braçadeira de contraventagem para mastro de diâmetro 2´ | un | 6.88 | 9.24 | 16.12
4204040 |  | Apoio para mastro de diâmetro 2´ | un | 5.7 | 9.24 | 14.94
4204060 |  | Base para mastro de diâmetro 2´ | un | 39.55 | 9.24 | 48.79
4204080 |  | Contraventagem com cabo para mastro de diâmetro 2´ | un | 93.14 | 11.08 | 104.22
4204100 |  | Contraventagem com tubo para mastro de diâmetro 2´ | un | 82.39 | 11.08 | 93.47
4204120 |  | Mastro simples galvanizado de diâmetro 2´ | m | 42.9 | 11.08 | 53.98
4204140 |  | Suporte porta bandeira simples para mastro de diâmetro 2´ | un | 13.67 | 9.24 | 22.91
4204160 |  | Suporte porta bandeira reforçado para mastro de diâmetro 2´ | un | 21.22 | 9.24 | 30.46
4205 | Componentes para cabo de descida
4205010 |  | Sinalizador de obstáculo simples, sem célula fotoelétrica | un | 25.82 | 9.24 | 35.06
4205020 |  | Braçadeira para fixação do aparelho sinalizador para mastro de diâmetro 2´ | un | 8.35 | 9.24 | 17.59
4205030 |  | Sinalizador de obstáculo duplo, sem célula fotoelétrica | un | 52.06 | 9.24 | 61.3
4205050 |  | Sinalizador de obstáculo simples, com célula fotoelétrica | un | 39.19 | 9.24 | 48.43
4205070 |  | Sinalizador de obstáculo duplo, com célula fotoelétrica | un | 80.98 | 9.24 | 90.22
4205100 |  | Caixa de inspeção suspensa | un | 12.56 | 36.91 | 49.47
4205110 |  | Conector cabo/haste de 3/4´ | un | 12.03 | 3.7 | 15.73
4205120 |  | Conector de emenda em latão para cabo de até 50 mm² com 4 parafusos | un | 15.41 | 3.7 | 19.11
4205140 |  | Conector olhal cabo/haste de 3/4´ | un | 3.54 | 3.7 | 7.24
4205160 |  | Conector olhal cabo/haste de 5/8´ | un | 2.64 | 3.7 | 6.34
4205170 |  | Vergalhão liso de aço galvanizado, diâmetro de 3/8´ | m | 7.13 | 14.77 | 21.9
4205180 |  | Esticador em latão para cabo de cobre | un | 11.81 | 9.24 | 21.05
4205190 |  | Haste de aterramento de 3/4´ x 3,00 m | un | 99.81 | 18.47 | 118.28
4205200 |  | Haste de aterramento de 5/8´ x 2,40 m | un | 57.39 | 18.47 | 75.86
4205210 |  | Haste de aterramento de 5/8´ x 3,00 m | un | 73.49 | 18.47 | 91.96
4205220 |  | Mastro para sinalizador de obstáculo, de 1,50 m x 3/4´ | un | 30.98 | 9.24 | 40.22
4205230 |  | Clips de fixação para vergalhão em aço galvanizado de 3/8´ | un | 2.2 | 7.38 | 9.58
4205240 |  | Suporte para tubo de proteção com chapa de encosto, diâmetro 2´ | un | 6.06 | 9.24 | 15.3
4205250 |  | Barra condutora chata de alumínio, 3/4´ x 1/4´ - inclusive acessórios de fixação | m | 8.82 | 18.47 | 27.29
4205260 |  | Suporte para tubo de proteção com grapa para chumbar, diâmetro 2´ | un | 6.04 | 9.24 | 15.28
4205270 |  | Conector em latão estanhado para cabos de 16 a 50 mm² e vergalhões até 3/8" | un | 14.57 | 7.38 | 21.95
4205280 |  | Suporte para tubo de proteção com rosca soberba, diâmetro 2´ | un | 5.85 | 9.24 | 15.09
4205290 |  | Suporte para fixação de terminal aéreo e/ou de cabo de cobre nu, com base plana | un | 3.49 | 9.24 | 12.73
4205300 |  | Tampa para caixa de inspeção cilíndrica, aço galvanizado | un | 24.54 | 1.85 | 26.39
4205310 |  | Caixa de inspeção do terra cilíndrica em PVC rígido, diâmetro de 300 mm - h= 250 mm | un | 13.15 | 9.24 | 22.39
4205320 |  | Caixa de inspeção do terra cilíndrica em PVC rígido, diâmetro de 300 mm - h= 400 mm | un | 22.34 | 9.24 | 31.58
4205330 |  | Caixa de inspeção do terra cilíndrica em PVC rígido, diâmetro de 300 mm - h= 600 mm | un | 31.06 | 9.24 | 40.3
4205340 |  | Barra condutora chata em cobre, 3/4" x 3/16", inclusive acessórios de fixação | m | 102.53 | 18.47 | 121
4205370 |  | Caixa de equalização, de embutir, em aço com barramento, de 400 x 400 mm e tampa | un | 348.82 | 36.91 | 385.73
4205380 |  | Caixa de equalização, de embutir, em aço com barramento, de 200 x 200 mm e tampa | un | 213.96 | 36.91 | 250.87
4205390 |  | Presilha em latão para cabos de 16 até 50 mm² | un | 1 | 1.51 | 2.51
4205400 |  | Presilha em latão para cabos acima de 50 até 120 mm² | un | 1.2 | 1.51 | 2.71
4205410 |  | Suporte para fixação de terminal aéreo e/ou de cabo de cobre nu, com base ondulada | un | 3.26 | 9.24 | 12.5
4205420 |  | Suporte para fixação de terminal aéreo e/ou cabo de cobre nu, com base em alumínio | un | 2.91 | 9.24 | 12.15
4205440 |  | Barra condutora chata em alumínio, 7/8" x 1/8", inclusive acessórios de fixação | m | 3.62 | 18.47 | 22.09
4205450 |  | Conector com rabicho e porca em latão para cabo de 16 a 35 mm² | un | 9.19 | 3.7 | 12.89
4205490 |  | Sinalizador visual para advertência | un | 250.34 | 9.24 | 259.58
4205500 |  | Sinalizador audio-visual para advertência | un | 224.88 | 9.24 | 234.12
4205510 |  | Suporte para fixação de fita de alumínio 7/8" x 1/8" e/ou cabo de cobre nú, com base ondulada | un | 3.3 | 9.24 | 12.54
4205520 |  | Suporte para fixação de fita de alumínio 7/8" x 1/8", com base plana | un | 2.66 | 9.24 | 11.9
4205531 |  | Fita perfurada para equipotencialização, em latão niquelado de 20 x 1,2 mm, com furos de 7 mm | m | 28.45 | 11.08 | 39.53
4205542 |  | Tela equipotencial em aço inoxidável, largura de 200 mm, espessura de 1,4 mm | m | 40.71 | 9.24 | 49.95
4205550 |  | Cordoalha flexível "Jumpers" de 25 x 235 mm, com 4 furos de 11 mm | un | 36.63 | 9.24 | 45.87
4205560 |  | Cordoalha flexível "Jumpers" de 25 x 300 mm, com 4 furos de 11 mm | un | 37.65 | 9.24 | 46.89
4205570 |  | Terminal estanhado com 1 furo e 1 compressão - 16 mm² | un | 2.76 | 9.24 | 12
4205580 |  | Terminal estanhado com 1 furo e 1 compressão - 35 mm² | un | 3.39 | 9.24 | 12.63
4205590 |  | Terminal estanhado com 1 furo e 1 compressão - 50 mm² | un | 4.52 | 9.24 | 13.76
4205600 |  | Terminal estanhado com 2 furos e 1 compressão - 16 mm² | un | 5.65 | 9.24 | 14.89
4205610 |  | Terminal estanhado com 2 furos e 1 compressão - 35 mm² | un | 7.01 | 9.24 | 16.25
4205620 |  | Terminal estanhado com 2 furos e 1 compressão - 50 mm² | un | 9.14 | 9.24 | 18.38
4205630 |  | Conector tipo ´X´ para aterramento de telas, acabamento estanhado, para cabo de 16 - 50 mm² | un | 20.99 | 9.24 | 30.23
4205640 |  | Tampão / tampa em ferro fundido de 300 x 300 mm | un | 95.2 | 36.91 | 132.11
4205650 |  | Malha fechada pré-fabricada em fio de cobre de 16mm e mesch 30 x 30cm para aterramento | m² | 87.79 | 3.76 | 91.55
4205660 |  | Tampa em ferro fundido circular reforçada, com diâmetro de 300 mm, com boca de visita quadrada articulada | un | 68.6 | 2 | 70.6
4220 | Reparos, conservações e complementos - GRUPO 42
4220080 |  | Solda exotérmica conexão cabo-cabo horizontal em X, bitola do cabo de 16-16mm² a 35-35mm² | un | 5.49 | 18.47 | 23.96
4220090 |  | Solda exotérmica conexão cabo-cabo horizontal em X, bitola do cabo de 50-25mm² a 95-50mm² | un | 9.93 | 18.47 | 28.4
4220100 |  | Solda exotérmica conexão cabo-cabo horizontal em X, bitola do cabo de 95-70mm² a 95-95mm² | un | 17.36 | 18.47 | 35.83
4220110 |  | Solda exotérmica conexão cabo-cabo horizontal em X sobreposto, bitola do cabo de 16-16mm² a 25-25mm² | un | 9.8 | 18.47 | 28.27
4220120 |  | Solda exotérmica conexão cabo-cabo horizontal em X sobreposto, bitola do cabo de 35-35mm² a 50-35mm² | un | 9.9 | 18.47 | 28.37
4220130 |  | Solda exotérmica conexão cabo-cabo horizontal em X sobreposto, bitola do cabo de 50-50mm² a 95-50mm² | un | 17.34 | 18.47 | 35.81
4220140 |  | Solda exotérmica conexão cabo-cabo horizontal em X sobreposto, bitola do cabo de 95-95mm² | un | 17.46 | 18.47 | 35.93
4220150 |  | Solda exotérmica conexão cabo-cabo horizontal em T, bitola do cabo de 16-16mm² a 50-35mm², 70-35mm² e 95-35mm² | un | 5.63 | 18.47 | 24.1
4220160 |  | Solda exotérmica conexão cabo-cabo horizontal em T, bitola do cabo de 50-50mm² a 95-50mm² | un | 9.87 | 18.47 | 28.34
4220170 |  | Solda exotérmica conexão cabo-cabo horizontal reto, bitola do cabo de 16mm² a 70mm² | un | 5.45 | 18.47 | 23.92
4220180 |  | Solda exotérmica conexão cabo-cabo horizontal reto, bitola do cabo de 95mm² | un | 9.83 | 18.47 | 28.3
4220190 |  | Solda exotérmica conexão cabo-haste em X sobreposto, bitola do cabo de 35mm² a 50mm² para haste de 5/8" e 3/4" | un | 18.14 | 18.47 | 36.61
4220200 |  | Solda exotérmica conexão cabo-haste em X sobreposto, bitola do cabo de 70mm² a 95mm² para haste de 5/8" e 3/4" | un | 17.98 | 18.47 | 36.45
4220210 |  | Solda exotérmica conexão cabo-haste em T, bitola do cabo de 35mm² para haste de 5/8" e 3/4" | un | 10.61 | 18.47 | 29.08
4220220 |  | Solda exotérmica conexão cabo-haste em T, bitola do cabo de 50mm² a 95mm² para haste de 5/8" e 3/4" | un | 18.03 | 18.47 | 36.5
4220230 |  | Solda exotérmica conexão cabo-haste na lateral, bitola do cabo de 25mm² a 70mm² para haste de 5/8" e 3/4" | un | 10.62 | 18.47 | 29.09
4220240 |  | Solda exotérmica conexão cabo-haste no topo, bitola do cabo de 25mm² a 35mm² para haste de 5/8" | un | 10.02 | 18.47 | 28.49
4220250 |  | Solda exotérmica conexão cabo-haste no topo, bitola do cabo de 50mm² a 95mm² para haste de 5/8" e 3/4" | un | 10.04 | 18.47 | 28.51
4220260 |  | Solda exotérmica conexão cabo-ferro de construção com cabo paralelo, bitola do cabo de 35mm² para haste de 5/8" e 3/4" | un | 5.47 | 18.47 | 23.94
4220270 |  | Solda exotérmica conexão cabo-ferro de construção com cabo paralelo, bitola do cabo de 50mm² a 70mm² para haste de 5/8" e 3/4" | un | 10.2 | 18.47 | 28.67
4220280 |  | Solda exotérmica conexão cabo-ferro de construção com cabo em X sobreposto, bitola do cabo de 35mm² a 70mm² para haste de 5/8" | un | 10.15 | 18.47 | 28.62
4220290 |  | Solda exotérmica conexão cabo-ferro de construção com cabo em X sobreposto, bitola do cabo de 35mm² a 70mm² para haste de 3/8" | un | 10.15 | 18.47 | 28.62
4220300 |  | Solda exotérmica conexão cabo-terminal com duas fixações, bitola do cabo de 25mm² a 50mm² para terminal 3x25 | un | 5.65 | 18.47 | 24.12
4220310 |  | Solda exotérmica conexão cabo-superfície de aço, bitola do cabo de 16mm² a 35mm² | un | 5.31 | 18.47 | 23.78
4220320 |  | Solda exotérmica conexão cabo-superfície de aço, bitola do cabo de 50mm² a 95mm² | un | 10.12 | 18.47 | 28.59
43 | APARELHOS ELÉTRICOS, HIDRÁULICOS E A GÁS.
4301 | Bebedouros
4301010 |  | Bebedouro elétrico de pressão em aço inoxidável, capacidade 4 l/h - simples | un | 800.9 | 52.41 | 853.31
4301030 |  | Bebedouro elétrico de pressão em aço inoxidável, capacidade 4 l/h - conjugado | un | 931.09 | 52.41 | 983.5
4302 | Chuveiros
4302010 |  | Chuveiro frio em PVC, diâmetro de 10 cm | un | 5.97 | 18.71 | 24.68
4302070 |  | Chuveiro, com válvula de acionamento, antivandalismo, DN= 3/4´ | un | 431.18 | 35.52 | 466.7
4302080 |  | Chuveiro elétrico de 6500W/220V com resistência blindada | un | 342.88 | 29.66 | 372.54
4302100 |  | Chuveiro com jato regulável em metal com acabamento cromado | un | 327.26 | 18.71 | 345.97
4302120 |  | Chuveiro frio em PVC, diâmetro de 10 cm, com registro e tubo de ligação acoplados | un | 4.03 | 22.45 | 26.48
4302130 |  | Chuveiro frio em PVC, diâmetro de 15 cm, com registro e tubo de ligação acoplados | un | 9.31 | 22.45 | 31.76
4302140 |  | Chuveiro elétrico de 5500 W / 220 V em PVC | un | 55.87 | 29.66 | 85.53
4302160 |  | Chuveiro lava-olhos, acionamento manual, tubulação em ferro galvanizado com pintura epóxi cor verde | un | 1588.34 | 74.78 | 1663.12
4302170 |  | Chuveiro elétrico de 7.500W - 220 V, com resistência blindada | un | 295.12 | 29.66 | 324.78
4302180 |  | Ducha multitemperaturas, com regulagem de inclinação, de 7.500 W - 220 V | un | 120.85 | 29.66 | 150.51
4303 | Aquecedores
4303050 |  | Aquecedor a gás de acumulação, capacidade 300 l | un | 6540.46 | 149.56 | 6690.02
4303130 |  | Aquecedor a gás de acumulação, capacidade 500 l | un | 8604.71 | 168.27 | 8772.98
4303210 |  | Aquecedor de passagem elétrico individual, baixa pressão, 5.100 W / 127 V ou 5.200 W / 220 V | un | 680.54 | 186.47 | 867.01
4303220 |  | Sistema de aquecimento de passagem a gás com sistema misturador para abastecimento de até 08 duchas | cj | 9589.26 | 3944.8 | 13534.06
4303230 |  | Sistema de aquecimento de passagem a gás com sistema misturador para abastecimento de até 16 duchas | cj | 15360.71 | 4437.9 | 19798.61
4303240 |  | Sistema de aquecimento de passagem a gás com sistema misturador para abastecimento de até 24 duchas | cj | 19961 | 5218.22 | 25179.22
4303500 |  | Coletor em alumínio para sistema de aquecimento solar com área coletora até 1,60m² | un | 718.45 | 38.47 | 756.92
4303510 |  | Coletor em alumínio para sistema de aquecimento solar com área coletora até 2,00m² | un | 863.67 | 48.1 | 911.77
4303550 |  | Reservatório térmico horizontal em aço inoxidável AISI 304, capacidade de 500 litros | un | 1926.14 | 52.41 | 1978.55
4304 | Torneiras elétricas
4304020 |  | Torneira elétrica | un | 139.81 | 29.66 | 169.47
4305 | Exaustor, ventilador e circulador de ar
4305020 |  | Exaustor elétrico tipo domiciliar | un | 454.29 | 36.91 | 491.2
4305030 |  | Exaustor elétrico em plástico, vazão 190m³/h | un | 255.49 | 36.91 | 292.4
4306 | Emissores de som
4306010 |  | Cigarra de embutir 50/60HZ até 127V, com placa | un | 24.52 | 18.47 | 42.99
4307 | Aparelho condicionador de ar
4307300 |  | Ar condicionado a frio, tipo split cassete com capacidade de 18.000 BTU/h | cj | 5435.31 | 292.19 | 5727.5
4307310 |  | Ar condicionado a frio, tipo split cassete com capacidade de 24.000 BTU/h | cj | 6041.07 | 301.73 | 6342.8
4307320 |  | Ar condicionado a frio, tipo split cassete com capacidade de 36.000 BTU/h | cj | 7775.27 | 301.73 | 8077
4307330 |  | Ar condicionado a frio, tipo split parede com capacidade de 12.000 BTU/h | cj | 2330.25 | 292.19 | 2622.44
4307340 |  | Ar condicionado a frio, tipo split parede com capacidade de 18.000 BTU/h | cj | 2742.34 | 292.19 | 3034.53
4307350 |  | Ar condicionado a frio, tipo split parede com capacidade de 24.000 BTU/h | cj | 4090.25 | 301.73 | 4391.98
4307360 |  | Ar condicionado a frio, tipo split parede com capacidade de 30.000 BTU/h | cj | 4480.11 | 301.73 | 4781.84
4307370 |  | Ar condicionado a frio, tipo split piso teto com capacidade de 18.000 BTU/h | cj | 3905.19 | 292.19 | 4197.38
4307380 |  | Ar condicionado a frio, tipo split piso teto com capacidade de 24.000 BTU/h | cj | 4804.72 | 301.73 | 5106.45
4307390 |  | Ar condicionado a frio, tipo split piso teto com capacidade de 36.000 BTU/h | cj | 6998.51 | 301.73 | 7300.24
4307600 |  | Ar condicionado a frio tipo teto, embutido, com capacidade de 58.000 BTU / h | cj | 10804.6 | 1498.08 | 12302.68
4308 | Equipamentos para sistema VRF ar condicionado
4308001 |  | Condensador para sistema VRF de ar condicionado, capacidade até 6,0 TR | un | 25132.58 | 680 | 25812.58
4308002 |  | Condensador para sistema VRF de ar condicionado, capacidade de 8,0 TR a 10,0 TR | un | 29586.2 | 680 | 30266.2
4308003 |  | Condensador para sistema VRF de ar condicionado, capacidade de 11,0 TR a 13,0 TR | un | 37010.87 | 680 | 37690.87
4308004 |  | Condensador para sistema VRF de ar condicionado, capacidade de 14,0 TR a 16,0 TR | un | 33659.4 | 680 | 34339.4
4308020 |  | Evaporador para sistema VRF de ar condicionado, tipo parede, capacidade de 1,0 TR | un | 2743.56 | 595 | 3338.56
4308021 |  | Evaporador para sistema VRF de ar condicionado, tipo parede, capacidade de 2,0 TR | un | 3546.94 | 595 | 4141.94
4308022 |  | Evaporador para sistema VRF de ar condicionado, tipo parede, capacidade de 3,0 TR | un | 4769.23 | 595 | 5364.23
4308030 |  | Evaporador para sistema VRF de ar condicionado, tipo piso teto, capacidade de 1,0 TR | un | 3054.2 | 595 | 3649.2
4308031 |  | Evaporador para sistema VRF de ar condicionado, tipo piso teto, capacidade de 2,0 TR | un | 3516.81 | 595 | 4111.81
4308032 |  | Evaporador para sistema VRF de ar condicionado, tipo piso teto, capacidade de 3,0 TR | un | 4175.33 | 595 | 4770.33
4308033 |  | Evaporador para sistema VRF de ar condicionado, tipo piso teto, capacidade de 4,0 TR | un | 4835.96 | 595 | 5430.96
4308040 |  | Evaporador para sistema VRF de ar condicionado, tipo cassete, capacidade de 1,0 TR | un | 2818.76 | 595 | 3413.76
4308041 |  | Evaporador para sistema VRF de ar condicionado, tipo cassete, capacidade de 2,0 TR | un | 3202.47 | 595 | 3797.47
4308042 |  | Evaporador para sistema VRF de ar condicionado, tipo cassete, capacidade de 3,0 TR | un | 3475.93 | 595 | 4070.93
4308043 |  | Evaporador para sistema VRF de ar condicionado, tipo cassete, capacidade de 4,0 TR | un | 3589.95 | 595 | 4184.95
4310 | Bombas centrífugas, uso geral
4310050 |  | Conjunto motor-bomba (centrífuga) 10 cv, monoestágio, Hman= 24 a 36 mca, Q= 53 a 45 m³/h | un | 5315.63 | 208.68 | 5524.31
4310090 |  | Conjunto motor-bomba (centrífuga) 20 cv, monoestágio, Hman= 40 a 70 mca, Q= 76 a 28 m³/h | un | 9314.73 | 208.68 | 9523.41
4310110 |  | Conjunto motor-bomba (centrífuga) 5 cv, monoestágio, Hmam= 14 a 26 mca, Q= 56 a 30 m³/h | un | 2701.98 | 208.68 | 2910.66
4310130 |  | Conjunto motor-bomba (centrífuga) 3/4 cv, monoestágio, Hman= 10 a 16 mca, Q= 12,7 a 8 m³/h | un | 1348.46 | 208.68 | 1557.14
4310210 |  | Conjunto motor-bomba (centrífuga) 60 cv, monoestágio, Hman= 90 a 125 mca, Q= 115 a 50 m³/h | un | 22150.65 | 208.68 | 22359.33
4310230 |  | Conjunto motor-bomba (centrífuga) 2 cv, monoestágio, Hman= 12 a 27 mca, Q= 25 a 8 m³/h | un | 1704.35 | 208.68 | 1913.03
4310250 |  | Conjunto motor-bomba (centrífuga) 15 cv, monoestágio, Hman= 30 a 60 mca, Q= 82 a 20 m³/h | un | 6143.78 | 208.68 | 6352.46
4310290 |  | Conjunto motor-bomba (centrífuga) 5 cv, monoestágio, Hman= 24 a 33 mca, Q= 41,6 a 35,2 m³/h | un | 2833 | 208.68 | 3041.68
4310300 |  | Conjunto motor-bomba (centrífuga) 1/2 cv, monoestágio, Hman= 12 a 20 mca, Q= 8,3 a 5,2 m³/h | un | 831.1 | 208.68 | 1039.78
4310450 |  | Conjunto motor-bomba (centrífuga) 30 cv, monoestágio, Hman= 20 a 50 mca, Q= 197 a 112 m³/h | un | 10456.57 | 208.68 | 10665.25
4310452 |  | Conjunto motor-bomba (centrífuga) 1,5 cv, multiestágio, Hman= 20 a 35 mca, Q= 7,1 a 4,5 m³/h | un | 2165.65 | 208.68 | 2374.33
4310454 |  | Conjunto motor-bomba (centrífuga) 3 cv, multiestágio, Hman= 30 a 45 mca, Q= 12,4 a 8,4 m³/h | un | 2906.99 | 208.68 | 3115.67
4310456 |  | Conjunto motor-bomba (centrífuga) 3 cv, multiestágio, Hman= 35 a 60 mca, Q= 7,8 a 5,8 m³/h | un | 3282.88 | 208.68 | 3491.56
4310480 |  | Conjunto motor-bomba (centrífuga) 7,5 cv, multiestágio, Hman= 30 a 80 mca, Q= 21,6 a 12,0 m³/h | un | 4586.51 | 208.68 | 4795.19
4310490 |  | Conjunto motor-bomba (centrífuga) 5 cv, multiestágio, Hman= 25 a 50 mca, Q= 21,0 a 13,3 m³/h | un | 3452.43 | 208.68 | 3661.11
4310620 |  | Conjunto motor-bomba (centrífuga), 0,5 cv, monoestágio, Hman= 10 a 20 mca, Q= 7,5 a 1,5 m³/h | un | 939.53 | 208.68 | 1148.21
4310670 |  | Conjunto motor-bomba (centrífuga) 0,5 cv, monoestágio, trifásico, Hman= 9 a 21 mca, Q= 8,3 a 2,0 m³/h | un | 653.02 | 208.68 | 861.7
4310730 |  | Conjunto motor-bomba (centrífuga) 30 cv, monoestágio trifásico, Hman= 70 a 94 mca, Q= 34,80 a 61,7 m³/h | un | 9318.55 | 208.68 | 9527.23
4310740 |  | Conjunto motor-bomba (centrífuga) 20 cv, monoestágio trifásico, Hman= 62 a 90 mca, Q= 21,1 a 43,8 m³/h | un | 6608.77 | 208.68 | 6817.45
4310750 |  | Conjunto motor-bomba (centrífuga) 1 cv, monoestágio trifásico, Hman= 8 a 25 mca e Q= 11 a 1,50 m³/h | un | 803.64 | 208.68 | 1012.32
4310770 |  | Conjunto motor-bomba (centrífuga) 40 cv, monoestágio trifásico, Hman= 45 a 75 mca e Q= 120 a 75 m³/h | un | 12573.89 | 208.68 | 12782.57
4310780 |  | Conjunto motor-bomba (centrífuga) 50 cv, monoestágio trifásico, Hman= 61 a 81 mca e Q= 170 a 80 m³/h | un | 13857.41 | 208.68 | 14066.09
4310790 |  | Conjunto motor-bomba (centrífuga) 1 cv, multiestágio, trifásico, Hman= 15 a 30 mca, Q= 6,5 a 4,2m³/h | un | 983.31 | 208.68 | 1191.99
4310794 |  | Conjunto motor-bomba (centrífuga) 1 cv, multiestágio, trifásico, Hman= 70 a 115 mca e Q= 1,0 a 1,6 m³/h | un | 1717.12 | 208.68 | 1925.8
4311 | Bombas submersíveis
4311010 |  | Conjunto motor-bomba submersível para poço profundo de 6´, Q= 5 a 13 m³/h, Hman= 122 a 65,5 mca, até 6 HP | un | 5576.87 | 444.84 | 6021.71
4311020 |  | Conjunto motor-bomba submersível para poço profundo de 6´, Q= 5 a 13 m³/h, Hman= 170 a 91,5 mca, 8 HP | un | 6496.91 | 444.84 | 6941.75
4311030 |  | Conjunto motor-bomba submersível para poço profundo de 6´, Q= 5 a 13 m³/h, Hman = 218 a 120 mca, 10 HP | un | 6940.63 | 444.84 | 7385.47
4311040 |  | Conjunto motor-bomba submersível para poço profundo de 6´, Q= 5 a 13 m³/h, Hman= 279 a 153 mca, 12,5 HP | un | 7860.72 | 444.84 | 8305.56
4311050 |  | Conjunto motor-bomba submersível para poço profundo de 6´, Q= 10 a 20m³/h, Hman= 80 a 48 mca, até 6 HP | un | 5205.67 | 444.84 | 5650.51
4311060 |  | Conjunto motor-bomba submersível para poço profundo de 6´, Q= 10 a 20m³/h, Hman= 108 a 64,5 mca, 8 HP | un | 5914.23 | 444.84 | 6359.07
4311070 |  | Conjunto motor-bomba submersível para poço profundo de 6´, Q= 10 a 20m³/h, Hman= 136 a 81 mca, 10 HP | un | 6450.81 | 444.84 | 6895.65
4311080 |  | Conjunto motor-bomba submersível para poço profundo de 6´, Q= 10 a 20m³/h, Hman= 164 a 98 mca, 12,5 HP | un | 7197.18 | 444.84 | 7642.02
4311090 |  | Conjunto motor-bomba submersível para poço profundo de 6´, Q= 10 a 20m³/h, Hman= 206 a 127 mca, 15 HP | un | 10382.79 | 444.84 | 10827.63
4311100 |  | Conjunto motor-bomba submersível para poço profundo de 6´, Q= 10 a 20m³/h, Hman= 274 a 170 mca, 20 HP | un | 11516.91 | 444.84 | 11961.75
4311110 |  | Conjunto motor-bomba submersível para poço profundo de 6´, Q= 20 a 34m³/h, Hman= 56,5 a 32 mca, até 8 HP | un | 5392.62 | 444.84 | 5837.46
4311120 |  | Conjunto motor-bomba submersível para poço profundo de 6´, Q= 20 a 34m³/h, Hman= 69 a 40 mca, 10 HP | un | 6125.37 | 444.84 | 6570.21
4311130 |  | Conjunto motor-bomba submersível para poço profundo de 6´, Q= 20 a 34m³/h, Hman= 92,5 a 53 mca, 12,5 HP | un | 6514.02 | 444.84 | 6958.86
4311140 |  | Conjunto motor-bomba submersível para poço profundo de 6´, Q= 20 a 34m³/h, Hman= 116 a 67 mca, 15 HP | un | 7163.8 | 444.84 | 7608.64
4311150 |  | Conjunto motor-bomba submersível para poço profundo de 6´, Q= 20 a 34m³/h, Hman= 152 a 88 mca, 20 HP | un | 10100.74 | 444.84 | 10545.58
4311160 |  | Conjunto motor-bomba submersível para poço profundo de 6´, Q= 20 a 34m³/h, Hman= 194 a 111 mca, 25 HP | un | 11536.09 | 444.84 | 11980.93
4311180 |  | Conjunto motor-bomba submersível para poço profundo de 6´ e 8´, Q= 28 a 50 m³/h, Hman= 241 a 132 mca, 40 HP | un | 18239.81 | 444.84 | 18684.65
4311190 |  | Conjunto motor-bomba submersível para poço profundo de 6´ e 8´, Q= 28 a 50 m³/h, Hman= 215 a 117 mca, 35 HP | un | 15685.73 | 444.84 | 16130.57
4311310 |  | Conjunto motor-bomba submersível vertical para esgoto, Q= 5 a 20 m³/h, Hman= 42 a 25 mca, potência de 6,25 cv, 4,6 kW, 60 Hz | un | 18206 | 444.84 | 18650.84
4311320 |  | Conjunto motor-bomba submersível vertical para esgoto, Q= 4,8 a 25,8 m³/h, Hmam= 19 a 5 mca, potência 1 cv, diâmetro de sólidos até 20mm | un | 3479.39 | 297.2 | 3776.59
4311330 |  | Conjunto motor-bomba submersível vertical para esgoto, Q= 4,6 a 57,2 m³/h, Hman= 13 a 4 mca, potência 2 a 3,5 cv, diâmetro de sólidos até 50mm | un | 4627.58 | 297.2 | 4924.78
4311350 |  | Conjunto motor-bomba submersível vertical para esgoto, Q= 5 a 19 m³/h, Hman= 63 a 45 mca, potência 13,6 cv, 10 kW, 60 Hz | un | 28136 | 297.2 | 28433.2
4311360 |  | Conjunto motor-bomba submersível vertical para águas residuais, Q= 2 a16 m³/h, Hman= 12 a 2 mca, potência de 0,5 cv | un | 1382.75 | 297.2 | 1679.95
4311370 |  | Conjunto motor-bomba submersível vertical para águas residuais, Q= 3 a 20 m³/h, Hman= 13 a 5 mca, potência de 1 cv | un | 1636.66 | 297.2 | 1933.86
4311380 |  | Conjunto motor-bomba submersível vertical para águas residuais, Q= 10 a 50 m³/h, Hman= 22 a 4 mca, potência 4 cv | un | 4228.07 | 297.2 | 4525.27
4311390 |  | Conjunto motor-bomba submersível vertical para águas residuais, Q= 8 a 45 m³/h, Hman= 10,5 a 3,5 mca, potência 1,5 cv | un | 2346.67 | 297.2 | 2643.87
4311400 |  | Conjunto motor-bomba submersível vertical para esgoto, Q= 3,4 a 86,3 m³/h, Hman= 14 a 5 mca, potência 5 cv | un | 9266.64 | 297.2 | 9563.84
4311410 |  | Conjunto motor-bomba submersível vertical para esgoto, Q= 9,1 a 113,6m³/h, Hman= 20 a 15 mca, potência 10 cv | un | 15012.21 | 297.2 | 15309.41
4311420 |  | Conjunto motor-bomba submersível vertical para esgoto, Q=9,3 a 69,0 m³/h, Hman=15 a 7 mca, potência 3cv, diâmetro de sólidos 50/65mm | un | 4055.31 | 297.2 | 4352.51
4311460 |  | Conjunto motor-bomba submersível vertical para esgoto, Q= 40 m³/h, Hman= 40 mca, diâmetro de sólidos até 50 mm | un | 16852.66 | 297.2 | 17149.86
4312 | Bombas especiais, uso industrial
4312200 |  | Bomba dosadora eletromagnética, para dosagem de cloreto férrico, vazão até 5,0 l/h e pressão máxima 7 Bar | un | 1260.04 | 208.68 | 1468.72
4312300 |  | Bomba dosadora eletromagnética com controlador de pH, para dosagem de barrilha, vazão até 5,0 l/h, pressão máx 7 Bar | un | 3752.5 | 208.68 | 3961.18
4312400 |  | Conjunto motor-bomba (centrífuga) com pré-filtro, autoescorvante, potência de 1,5 cv, trifásico, Hman= 4 a 18 mca, Q= 18,1 a 6,8 m³/h | un | 1015.06 | 208.68 | 1223.74
4312500 |  | Filtro de areia com carga de areia filtrante, vazão de 16,9 m³/h | un | 2171.3 | 104.82 | 2276.12
4320 | Reparos, conservações e complementos - GRUPO 43
4320130 |  | Caixa de passagem para condicionamento de ar tipo Split, com saída de dreno único na vertical - 39 x 22 x 6 cm | un | 35.08 | 9.99 | 45.07
4320140 |  | Bomba de remoção de condensados para condicionadores de ar | un | 590.58 | 36.91 | 627.49
4320200 |  | Controlador de temperatura analógico | un | 166.8 | 18.47 | 185.27
4320210 |  | Bomba de circulação para água quente | un | 483.89 | 18.47 | 502.36
44 | APARELHOS E METAIS HIDRÁULICOS
4401 | Aparelhos e louças
4401030 |  | Bacia turca de louça - 6 litros | un | 283.83 | 44.91 | 328.74
4401040 |  | Bacia sifonada com caixa de descarga acoplada e tampa - infantil | un | 622.3 | 52.41 | 674.71
4401050 |  | Bacia sifonada de louça sem tampa - 6 litros | un | 139.83 | 44.91 | 184.74
4401070 |  | Bacia sifonada de louça sem tampa com saída horizontal - 6 litros | un | 259.58 | 44.91 | 304.49
4401100 |  | Lavatório de louça sem coluna | un | 56.18 | 52.41 | 108.59
4401110 |  | Lavatório de louça com coluna | un | 158.04 | 52.41 | 210.45
4401160 |  | Lavatório de louça pequeno com coluna suspensa - linha especial | un | 348.57 | 52.41 | 400.98
4401170 |  | Lavatório em polipropileno | un | 23.4 | 18.71 | 42.11
4401200 |  | Mictório de louça sifonado auto aspirante | un | 334.23 | 52.41 | 386.64
4401240 |  | Lavatório em louça com coluna suspensa | un | 271.65 | 52.41 | 324.06
4401270 |  | Cuba de louça de embutir oval | un | 79.17 | 18.71 | 97.88
4401310 |  | Tanque de louça com coluna de 30 litros | un | 394.55 | 112.17 | 506.72
4401340 |  | Tanque simples em concreto pré-moldado | un | 50.69 | 37.39 | 88.08
4401360 |  | Tanque de louça com coluna de 18 a 20 litros | un | 348.36 | 112.17 | 460.53
4401370 |  | Tanque em granito sintético, linha comercial - sem pertences | un | 124.49 | 37.39 | 161.88
4401600 |  | Pia com cuba simples em mármore sintético, linha comercial - sem pertences | m² | 180.75 | 66.58 | 247.33
4401610 |  | Lavatório de louça para canto, sem coluna - sem pertences | un | 105.74 | 18.71 | 124.45
4401670 |  | Caixa de descarga em plástico, de sobrepor, capacidade 6 litros com engate flexível | un | 38.18 | 12.34 | 50.52
4401680 |  | Caixa de descarga em plástico, de sobrepor, capacidade 9 litros com engate flexível | un | 44.23 | 12.34 | 56.57
4401690 |  | Tanque de louça sem coluna de 30 litros | un | 313.97 | 112.17 | 426.14
4401700 |  | Banheira para imersão sem hidromassagem | un | 1863.39 | 78.53 | 1941.92
4401800 |  | Bacia sifonada com caixa de descarga acoplada sem tampa - 6 litros | cj | 411.18 | 44.91 | 456.09
4401850 |  | Cuba de louça de embutir redonda | un | 72.43 | 18.71 | 91.14
4402 | Bancadas e tampos
4402060 |  | Tampo/bancada em granito com espessura de 3 cm | m² | 878.73 | 66.58 | 945.31
4402100 |  | Tampo/bancada em mármore nacional espessura de 3 cm | m² | 1056.8 | 66.58 | 1123.38
4402200 |  | Tampo/bancada em concreto armado, revestido em aço inoxidável fosco polido | m² | 764.23 | 134.89 | 899.12
4402210 |  | Tampo/bancada em granito amêndoa, espessura de 2 cm | m² | 551.06 | 66.58 | 617.64
4403 | Acessórios e metais
4403010 |  | Dispenser toalheiro em ABS e policarbonato para bobina de 20 cm x 200 m, com alavanca | un | 180.85 | 4.57 | 185.42
4403020 |  | Meia saboneteira de louça de embutir | un | 20.3 | 10.99 | 31.29
4403030 |  | Dispenser toalheiro metálico esmaltado para bobina de 25cm x 50m, sem alavanca | un | 43.75 | 4.57 | 48.32
4403040 |  | Saboneteira de louça de embutir | un | 27.81 | 10.99 | 38.8
4403050 |  | Dispenser papel higiênico em ABS para rolão 300 / 600 m, com visor | un | 37.3 | 4.57 | 41.87
4403080 |  | Porta-papel de louça de embutir | un | 28.46 | 10.99 | 39.45
4403090 |  | Cabide cromado para banheiro | un | 28.54 | 4.57 | 33.11
4403100 |  | Cabide de louça com 2 ganchos | un | 5.74 | 10.99 | 16.73
4403120 |  | Porta-toalhas com bastão | un | 22.53 | 10.99 | 33.52
4403130 |  | Saboneteira tipo dispenser, para refil de 800 ml | un | 20.48 | 4.57 | 25.05
4403180 |  | Dispenser toalheiro em ABS, para folhas | un | 33.17 | 4.57 | 37.74
4403210 |  | Ducha cromada simples | un | 40.02 | 18.71 | 58.73
4403260 |  | Armário, para lavatório, de embutir plástico | un | 76.55 | 33.29 | 109.84
4403300 |  | Torneira volante tipo alavanca | un | 199.14 | 14.23 | 213.37
4403310 |  | Torneira de mesa para lavatório, acionamento hidromecânico, com registro integrado regulador de vazão, em latão cromado, DN= 1/2´ | un | 498.31 | 14.23 | 512.54
4403360 |  | Ducha higiênica cromada | un | 290.41 | 18.71 | 309.12
4403370 |  | Torneira curta com rosca para uso geral, em latão fundido sem acabamento, DN= 1/2´ | un | 19.18 | 13.11 | 32.29
4403380 |  | Torneira curta com rosca para uso geral, em latão fundido sem acabamento, DN= 3/4´ | un | 19.03 | 13.11 | 32.14
4403390 |  | Torneira curta com rosca para uso geral, em latão fundido cromado, DN= 1/2´ | un | 22.53 | 13.11 | 35.64
4403400 |  | Torneira curta com rosca para uso geral, em latão fundido cromado, DN= 3/4´ | un | 21.85 | 13.11 | 34.96
4403410 |  | Torneira curta sem rosca para uso geral, em latão fundido sem acabamento, DN= 1/2´ | un | 16.51 | 13.11 | 29.62
4403420 |  | Torneira curta sem rosca para uso geral, em latão fundido sem acabamento, DN= 3/4´ | un | 15.06 | 13.11 | 28.17
4403430 |  | Torneira curta sem rosca para uso geral, em latão fundido cromado, DN= 1/2´ | un | 17.78 | 13.11 | 30.89
4403440 |  | Torneira curta sem rosca para uso geral, em latão fundido cromado, DN= 3/4´ | un | 23.05 | 13.11 | 36.16
4403450 |  | Torneira longa sem rosca para uso geral, em latão fundido cromado | un | 37.85 | 13.11 | 50.96
4403460 |  | Torneira para lavatório em latão fundido cromado, DN= 1/2´ | un | 33.95 | 14.23 | 48.18
4403470 |  | Torneira de parede para pia com bica móvel e arejador, em latão fundido cromado | un | 46.36 | 13.11 | 59.47
4403480 |  | Torneira de mesa para lavatório compacta, acionamento hidromecânico, em latão cromado, DN= 1/2´ | un | 170.06 | 14.23 | 184.29
4403500 |  | Aparelho misturador de parede, para pia, com bica móvel, acabamento cromado | un | 355.29 | 52.34 | 407.63
4403510 |  | Torneira de parede antivandalismo, DN= 3/4´ | un | 217.81 | 29.93 | 247.74
4403590 |  | Torneira de mesa para pia com bica móvel e arejador em latão fundido cromado | un | 110.25 | 14.23 | 124.48
4403630 |  | Torneira de acionamento restrito, em latão cromado, DN= 1/2" ou 3/4" | un | 35.79 | 13.11 | 48.9
4403640 |  | Torneira de parede acionamento hidromecânico, em latão cromado, DN= 1/2´ ou 3/4´ | un | 243.85 | 13.11 | 256.96
4403670 |  | Caixa de descarga de embutir, acionamento frontal, completa | cj | 519.59 | 52 | 571.59
4403690 |  | Torneira de parede em ABS, DN 1/2´ ou 3/4´, 10cm | un | 2.03 | 13.11 | 15.14
4403700 |  | Torneira de parede em ABS, DN 1/2´ ou 3/4´, 15cm | un | 2.27 | 13.11 | 15.38
4403720 |  | Torneira de mesa para lavatório, acionamento hidromecânico com alavanca, registro integrado regulador de vazão, em latão cromado, DN= 1/2´ | un | 298.17 | 14.23 | 312.4
4403825 |  | Misturador termostato para chuveiro ou ducha, acabamento cromado | un | 1088.48 | 52.34 | 1140.82
4403870 |  | Ducha higiênica branca de PVC | un | 66.74 | 18.71 | 85.45
4403900 |  | Secador de mãos em ABS | un | 763.37 | 4.57 | 767.94
4403920 |  | Ducha higiênica com registro | un | 229.81 | 18.71 | 248.52
4403931 |  | Desviador para duchas e chuveiros | un | 50.28 | 22.37 | 72.65
4403940 |  | Válvula dupla para bancada de laboratório, uso em GLP, com bico para mangueira - diâmetro de 1/4´ a 1/2´ | un | 265.3 | 18.71 | 284.01
4403950 |  | Válvula para cuba de laboratório, com nuca giratória e bico escalonado para mangueira | un | 295.29 | 18.71 | 314
4404 | Prateleiras
4404030 |  | Prateleira em granito com espessura de 2 cm | m² | 340.37 | 21.65 | 362.02
4404040 |  | Prateleira em granilite | m² | 139.29 | 66.58 | 205.87
4404050 |  | Prateleira em granito com espessura de 3 cm | m² | 597.16 | 21.65 | 618.81
4406 | Aparelhos de aço inoxidável
4406010 |  | Lavatório coletivo em aço inoxidável | m | 750.59 | 52.41 | 803
4406100 |  | Mictório coletivo em aço inoxidável | m | 540.85 | 52.41 | 593.26
4406200 |  | Tanque em aço inoxidável | un | 699.85 | 112.17 | 812.02
4406250 |  | Cuba em aço inoxidável simples de 300 x 140mm | un | 107.26 | 18.71 | 125.97
4406300 |  | Cuba em aço inoxidável simples de 400x340x140mm | un | 157.79 | 18.71 | 176.5
4406310 |  | Cuba em aço inoxidável simples de 465x300x140mm | un | 168.29 | 18.71 | 187
4406320 |  | Cuba em aço inoxidável simples de 560x330x140mm | un | 182.82 | 18.71 | 201.53
4406330 |  | Cuba em aço inoxidável simples de 500x400x400mm | un | 562.58 | 18.71 | 581.29
4406360 |  | Cuba em aço inoxidável simples de 500x400x200mm | un | 355.14 | 18.71 | 373.85
4406370 |  | Cuba em aço inoxidável simples de 500x400x250mm | un | 406.35 | 18.71 | 425.06
4406400 |  | Cuba em aço inoxidável simples de 500x400x300mm | un | 443.12 | 18.71 | 461.83
4406410 |  | Cuba em aço inoxidável simples de 600x500x300mm | un | 590.23 | 18.71 | 608.94
4406470 |  | Cuba em aço inoxidável simples de 600x500x350mm | un | 778.84 | 18.71 | 797.55
4406520 |  | Cuba em aço inoxidável simples de 600x500x400mm | un | 807.39 | 18.71 | 826.1
4406570 |  | Cuba em aço inoxidável simples de 700x600x450mm | un | 1049.37 | 18.71 | 1068.08
4406600 |  | Cuba em aço inoxidável simples de 1400x900x500mm | un | 2469.01 | 18.71 | 2487.72
4406610 |  | Cuba em aço inoxidável simples de 1100x600x400mm | un | 1222.64 | 18.71 | 1241.35
4406700 |  | Cuba em aço inoxidável dupla de 715x400x140mm | un | 418.47 | 18.71 | 437.18
4406710 |  | Cuba em aço inoxidável dupla de 835x340x140mm | un | 439.37 | 18.71 | 458.08
4406750 |  | Cuba em aço inoxidável dupla de 1020x400x250mm | un | 706.22 | 18.71 | 724.93
4420 | Reparos, conservações e complementos - GRUPO 44
4420010 |  | Sifão plástico sanfonado universal de 1´ | un | 8.51 | 14.95 | 23.46
4420020 |  | Recolocação de torneiras | un | 0.04 | 18.71 | 18.75
4420040 |  | Recolocação de sifões | un | 0.05 | 18.71 | 18.76
4420060 |  | Recolocação de aparelhos sanitários, incluindo acessórios | un | 0.51 | 52.41 | 52.92
4420080 |  | Recolocação de caixas de descarga de sobrepor | un | 0 | 93.49 | 93.49
4420100 |  | Engate flexível metálico DN= 1/2´ | un | 27.01 | 4.51 | 31.52
4420110 |  | Engate flexível de PVC DN= 1/2´ | un | 4.05 | 4.51 | 8.56
4420120 |  | Canopla para válvula de descarga | un | 80.28 | 2.55 | 82.83
4420121 |  | Arejador com articulador em ABS cromado para torneira padrão, completo | un | 25.31 | 1.51 | 26.82
4420130 |  | Tubo de ligação para mictório, DN= 1/2´ | un | 40.68 | 4.51 | 45.19
4420150 |  | Acabamento cromado para registro | un | 29.1 | 2.55 | 31.65
4420160 |  | Botão para válvula de descarga | un | 34.14 | 2.55 | 36.69
4420180 |  | Reparo para válvula de descarga | un | 36.18 | 33.65 | 69.83
4420200 |  | Sifão de metal cromado de 1 1/2´ x 2´ | un | 101.82 | 18.71 | 120.53
4420220 |  | Sifão de metal cromado de 1´ x 1 1/2´ | un | 119.29 | 18.71 | 138
4420230 |  | Tubo de ligação para sanitário | un | 28.88 | 4.51 | 33.39
4420240 |  | Sifão plástico com copo, rígido, de 1´ x 1 1/2´ | un | 13.49 | 14.95 | 28.44
4420260 |  | Sifão plástico com copo, rígido, de 1 1/4´ x 2´ | un | 13.58 | 14.95 | 28.53
4420280 |  | Tampa de plástico para bacia sanitária | un | 28.15 | 2.25 | 30.4
4420300 |  | Bolsa para bacia sanitária | un | 3.99 | 6.35 | 10.34
4420310 |  | Filtro de pressão em ABS, para 360 l/h | un | 270.15 | 26.21 | 296.36
4420390 |  | Válvula de PVC para lavatório | un | 3.37 | 1.51 | 4.88
4420620 |  | Válvula americana | un | 35.01 | 1.51 | 36.52
4420640 |  | Válvula de metal cromado de 1 1/2´ | un | 52.41 | 7.47 | 59.88
4420650 |  | Válvula de metal cromado de 1´ | un | 25.44 | 7.47 | 32.91
4420700 |  | Espargidor de ferro galvanizado para mictório tipo cocho | m | 16.34 | 41.14 | 57.48
45 | ENTRADA DE ÁGUA, INCÊNDIO E GÁS
4501 | Entrada de água
4501020 |  | Entrada completa de água com abrigo e registro de gaveta, DN= 3/4´ | un | 494.55 | 451.28 | 945.83
4501040 |  | Entrada completa de água com abrigo e registro de gaveta, DN= 1´ | un | 520.5 | 451.28 | 971.78
4501060 |  | Entrada completa de água com abrigo e registro de gaveta, DN= 1 1/2´ | un | 1499.09 | 789.73 | 2288.82
4501066 |  | Entrada completa de água com abrigo e registro de gaveta, DN= 2´ | un | 1579.16 | 789.73 | 2368.89
4501080 |  | Entrada completa de água com abrigo e registro de gaveta, DN= 2 1/2´ | un | 1746.95 | 789.73 | 2536.68
4501082 |  | Entrada completa de água com abrigo e registro de gaveta, DN= 3´ | un | 1925.39 | 789.73 | 2715.12
4502 | Entrada de gás
4502020 |  | Entrada completa de gás GLP domiciliar com 2 bujões de 13 kg | un | 1118.97 | 569.73 | 1688.7
4502040 |  | Entrada completa de gás GLP com 2 cilindros de 45 kg | un | 2940.73 | 1226.55 | 4167.28
4502060 |  | Entrada completa de gás GLP com 4 cilindros de 45 kg | un | 5034.41 | 1617.05 | 6651.46
4502080 |  | Entrada completa de gás GLP com 6 cilindros de 45 kg | un | 7118.04 | 1960.81 | 9078.85
4502200 |  | Abrigo padronizado de gás GLP encanado | un | 354.65 | 389.9 | 744.55
4503 | Hidrômetro
4503010 |  | Hidrômetro em ferro fundido, diâmetro 50 mm (2´) | un | 1985.81 | 28.04 | 2013.85
4503020 |  | Hidrômetro em ferro fundido, diâmetro 80 mm (3´) | un | 2618.38 | 28.04 | 2646.42
4503030 |  | Hidrômetro em ferro fundido, diâmetro 100 mm (4´) | un | 3090.85 | 28.04 | 3118.89
4503040 |  | Hidrômetro em ferro fundido, diâmetro 150 mm (6´) | un | 4490.43 | 28.04 | 4518.47
4503100 |  | Hidrômetro em bronze, diâmetro de 25 mm (1´) | un | 416.45 | 44.86 | 461.31
4503110 |  | Hidrômetro em bronze, diâmetro de 40 mm (1 1/2´) | un | 702.64 | 44.86 | 747.5
4503200 |  | Filtro tipo cesto para hidrômetro de 50 mm (2´) | un | 1006.23 | 28.04 | 1034.27
4503210 |  | Filtro tipo cesto para hidrômetro de 80 mm (3´) | un | 1494.69 | 28.04 | 1522.73
4503220 |  | Filtro tipo cesto para hidrômetro de 100 mm (4´) | un | 1834.18 | 28.04 | 1862.22
4503230 |  | Filtro tipo cesto para hidrômetro de 150 mm (6´) | un | 3376.88 | 28.04 | 3404.92
4520 | Reparos, conservações e complementos - GRUPO 45
4520020 |  | Cilindro de gás (GLP) de 45 kg, com carga | un | 711.9 | 0 | 711.9
46 | TUBULAÇÃO E CONDUTORES PARA LÍQUIDOS E GASES.
4601 | Tubulação em PVC rígido marrom para sistemas prediais de água fria
4601010 |  | Tubo de PVC rígido soldável marrom, DN= 20 mm, (1/2´), inclusive conexões | m | 3.11 | 18.71 | 21.82
4601020 |  | Tubo de PVC rígido soldável marrom, DN= 25 mm, (3/4´), inclusive conexões | m | 3.54 | 18.71 | 22.25
4601030 |  | Tubo de PVC rígido soldável marrom, DN= 32 mm, (1´), inclusive conexões | m | 8.06 | 18.71 | 26.77
4601040 |  | Tubo de PVC rígido soldável marrom, DN= 40 mm, (1 1/4´), inclusive conexões | m | 11.46 | 18.71 | 30.17
4601050 |  | Tubo de PVC rígido soldável marrom, DN= 50 mm, (1 1/2´), inclusive conexões | m | 11.95 | 22.44 | 34.39
4601060 |  | Tubo de PVC rígido soldável marrom, DN= 60 mm, (2´), inclusive conexões | m | 21.45 | 26.18 | 47.63
4601070 |  | Tubo de PVC rígido soldável marrom, DN= 75 mm, (2 1/2´), inclusive conexões | m | 30.5 | 33.65 | 64.15
4601080 |  | Tubo de PVC rígido soldável marrom, DN= 85 mm, (3´), inclusive conexões | m | 36.99 | 37.39 | 74.38
4601090 |  | Tubo de PVC rígido soldável marrom, DN= 110 mm, (4´), inclusive conexões | m | 69.25 | 41.14 | 110.39
4602 | Tubulação em PVC rígido branco para esgoto domiciliar
4602010 |  | Tubo de PVC rígido branco, pontas lisas, soldável, linha esgoto série normal, DN= 40 mm, inclusive conexões | m | 6.48 | 18.71 | 25.19
4602050 |  | Tubo de PVC rígido branco PxB com virola e anel de borracha, linha esgoto série normal, DN= 50 mm, inclusive conexões | m | 9.08 | 22.44 | 31.52
4602060 |  | Tubo de PVC rígido branco PxB com virola e anel de borracha, linha esgoto série normal, DN= 75 mm, inclusive conexões | m | 14.69 | 33.65 | 48.34
4602070 |  | Tubo de PVC rígido branco PxB com virola e anel de borracha, linha esgoto série normal, DN= 100 mm, inclusive conexões | m | 13.56 | 41.14 | 54.7
4603 | Tubulação em PVC rígido branco série R - A.P e esgoto domiciliar
4603038 |  | Tubo de PVC rígido PxB com virola e anel de borracha, linha esgoto série reforçada ´R´, DN= 50 mm, inclusive conexões | m | 14.15 | 22.44 | 36.59
4603040 |  | Tubo de PVC rígido PxB com virola e anel de borracha, linha esgoto série reforçada ´R´, DN= 75 mm, inclusive conexões | m | 19.5 | 33.65 | 53.15
4603050 |  | Tubo de PVC rígido PxB com virola e anel de borracha, linha esgoto série reforçada ´R´, DN= 100 mm, inclusive conexões | m | 27.51 | 41.14 | 68.65
4603060 |  | Tubo de PVC rígido PxB com virola e anel de borracha, linha esgoto série reforçada ´R´. DN= 150 mm, inclusive conexões | m | 64.71 | 41.14 | 105.85
4603080 |  | Tubo de PVC rígido, pontas lisas, soldável, linha esgoto série reforçada ´R´, DN= 40 mm, inclusive conexões | m | 11.66 | 18.71 | 30.37
4604 | Tubulação em PVC rígido com junta elástica - adução e distribuição de água
4604010 |  | Tubo de PVC rígido tipo PBA classe 15, DN= 50mm, (DE= 60mm), inclusive conexões | m | 10.93 | 13.11 | 24.04
4604020 |  | Tubo de PVC rígido tipo PBA classe 15, DN= 75mm, (DE= 85mm), inclusive conexões | m | 20.56 | 13.11 | 33.67
4604030 |  | Tubo de PVC rígido tipo PBA classe 15, DN= 100mm, (DE= 110mm), inclusive conexões | m | 37.73 | 13.11 | 50.84
4604040 |  | Tubo de PVC rígido DEFoFo, DN= 100mm (DE= 118mm), inclusive conexões | m | 42.06 | 13.11 | 55.17
4604050 |  | Tubo de PVC rígido DEFoFo, DN= 150mm (DE= 170mm), inclusive conexões | m | 88.07 | 13.11 | 101.18
4604070 |  | Tubo de PVC rígido DEFoFo, DN= 200mm (DE= 222mm), inclusive conexões | m | 138.85 | 26.21 | 165.06
4604080 |  | Tubo de PVC rígido DEFoFo, DN= 250mm (DE= 274mm), inclusive conexões | m | 209.94 | 26.21 | 236.15
4604090 |  | Tubo de PVC rígido DEFoFo, DN= 300mm (DE= 326mm), inclusive conexões | m | 297.27 | 26.21 | 323.48
4605 | Tubulação em PVC rígido com junta elástica - rede de esgoto
4605020 |  | Tubo PVC rígido, tipo Coletor Esgoto, junta elástica, DN= 100 mm, inclusive conexões | m | 13.15 | 13.11 | 26.26
4605040 |  | Tubo PVC rígido, tipo Coletor Esgoto, junta elástica, DN= 150 mm, inclusive conexões | m | 28.58 | 13.11 | 41.69
4605050 |  | Tubo PVC rígido, tipo Coletor Esgoto, junta elástica, DN= 200 mm, inclusive conexões | m | 46.01 | 26.21 | 72.22
4605060 |  | Tubo PVC rígido, tipo Coletor Esgoto, junta elástica, DN= 250 mm, inclusive conexões | m | 75.74 | 26.21 | 101.95
4605070 |  | Tubo PVC rígido, tipo Coletor Esgoto, junta elástica, DN= 300 mm, inclusive conexões | m | 121.26 | 26.21 | 147.47
4605080 |  | Tubo PVC rígido, tipo Coletor Esgoto, junta elástica, DN= 350 mm, inclusive conexões | m | 203.19 | 26.21 | 229.4
4605090 |  | Tubo PVC rígido, tipo Coletor Esgoto, junta elástica, DN= 400 mm, inclusive conexões | m | 258.26 | 26.21 | 284.47
4607 | Tubulação galvanizado
4607010 |  | Tubo galvanizado DN= 1/2´, inclusive conexões | m | 19.37 | 37.39 | 56.76
4607020 |  | Tubo galvanizado DN= 3/4´, inclusive conexões | m | 24.91 | 41.14 | 66.05
4607030 |  | Tubo galvanizado DN= 1´, inclusive conexões | m | 34.74 | 48.61 | 83.35
4607040 |  | Tubo galvanizado DN= 1 1/4´, inclusive conexões | m | 44.64 | 52.34 | 96.98
4607050 |  | Tubo galvanizado DN= 1 1/2´, inclusive conexões | m | 48.33 | 59.83 | 108.16
4607060 |  | Tubo galvanizado DN= 2´, inclusive conexões | m | 66.66 | 67.31 | 133.97
4607070 |  | Tubo galvanizado DN= 2 1/2´, inclusive conexões | m | 86.43 | 74.78 | 161.21
4607080 |  | Tubo galvanizado DN= 3´, inclusive conexões | m | 99.07 | 84.13 | 183.2
4607090 |  | Tubo galvanizado DN= 4´, inclusive conexões | m | 143.83 | 93.49 | 237.32
4607100 |  | Tubo galvanizado DN= 6´, inclusive conexões | m | 215.36 | 102.82 | 318.18
4608 | Tubulação em aço carbono galvanizado classe schedule
4608006 |  | Tubo galvanizado sem costura schedule 40, DN= 1/2´, inclusive conexões | m | 29.92 | 37.39 | 67.31
4608010 |  | Tubo galvanizado sem costura schedule 40, DN= 3/4´, inclusive conexões | m | 36.65 | 41.14 | 77.79
4608020 |  | Tubo galvanizado sem costura schedule 40, DN= 1´, inclusive conexões | m | 41.39 | 48.61 | 90
4608030 |  | Tubo galvanizado sem costura schedule 40, DN= 1 1/4´, inclusive conexões | m | 52.4 | 52.34 | 104.74
4608040 |  | Tubo galvanizado sem costura schedule 40, DN= 1 1/2´, inclusive conexões | m | 57.79 | 59.83 | 117.62
4608050 |  | Tubo galvanizado sem costura schedule 40, DN= 2´, inclusive conexões | m | 75.36 | 67.31 | 142.67
4608070 |  | Tubo galvanizado sem costura schedule 40, DN= 2 1/2´, inclusive conexões | m | 118.6 | 74.78 | 193.38
4608080 |  | Tubo galvanizado sem costura schedule 40, DN= 3´, inclusive conexões | m | 141.71 | 84.13 | 225.84
4608100 |  | Tubo galvanizado sem costura schedule 40, DN= 4´, inclusive conexões | m | 201.01 | 93.49 | 294.5
4608110 |  | Tubo galvanizado sem costura schedule 40, DN= 6´, inclusive conexões | m | 351.75 | 102.82 | 454.57
4609 | Conexões e acessórios em ferro fundido, predial e tradicional, esgoto e pluvial
4609050 |  | Joelho 45° em ferro fundido, linha predial tradicional, DN= 50 mm | un | 46.57 | 11.22 | 57.79
4609060 |  | Joelho 45° em ferro fundido, linha predial tradicional, DN= 75 mm | un | 60.9 | 11.22 | 72.12
4609070 |  | Joelho 45° em ferro fundido, linha predial tradicional, DN= 100 mm | un | 72.27 | 14.95 | 87.22
4609080 |  | Joelho 45° em ferro fundido, linha predial tradicional, DN= 150 mm | un | 120.23 | 14.95 | 135.18
4609100 |  | Joelho 87° 30´ em ferro fundido, linha predial tradicional, DN= 50 mm | un | 61.41 | 11.22 | 72.63
4609110 |  | Joelho 87° 30´ em ferro fundido, linha predial tradicional, DN= 75 mm | un | 76.98 | 11.22 | 88.2
4609120 |  | Joelho 87° 30´ em ferro fundido, linha predial tradicional, DN= 100 mm | un | 107.51 | 14.95 | 122.46
4609130 |  | Joelho 87° 30´ em ferro fundido, linha predial tradicional, DN= 150 mm | un | 179.44 | 14.95 | 194.39
4609150 |  | Luva bolsa e bolsa em ferro fundido, linha predial tradicional, DN= 50 mm | un | 39.82 | 11.22 | 51.04
4609160 |  | Luva bolsa e bolsa em ferro fundido, linha predial tradicional, DN= 75 mm | un | 48.24 | 11.22 | 59.46
4609170 |  | Luva bolsa e bolsa em ferro fundido, linha predial tradicional, DN= 100 mm | un | 56.97 | 14.95 | 71.92
4609180 |  | Luva bolsa e bolsa em ferro fundido, linha predial tradicional, DN= 150 mm | un | 80.22 | 14.95 | 95.17
4609200 |  | Placa cega em ferro fundido, linha predial tradicional, DN= 75 mm | un | 33.72 | 11.22 | 44.94
4609210 |  | Placa cega em ferro fundido, linha predial tradicional, DN= 100 mm | un | 39.04 | 14.95 | 53.99
4609230 |  | Junção 45° em ferro fundido, linha predial tradicional, DN= 50 x 50 mm | un | 71.57 | 11.22 | 82.79
4609240 |  | Junção 45° em ferro fundido, linha predial tradicional, DN= 75 x 50 mm | un | 93.91 | 14.95 | 108.86
4609250 |  | Junção 45° em ferro fundido, linha predial tradicional, DN= 75 x 75 mm | un | 104.75 | 14.95 | 119.7
4609260 |  | Junção 45° em ferro fundido, linha predial tradicional, DN= 100 x 50 mm | un | 107.49 | 14.95 | 122.44
4609270 |  | Junção 45° em ferro fundido, linha predial tradicional, DN= 100 x 75 mm | un | 119.24 | 14.95 | 134.19
4609280 |  | Junção 45° em ferro fundido, linha predial tradicional, DN= 100 x 100 mm | un | 141.44 | 14.95 | 156.39
4609290 |  | Junção 45° em ferro fundido, linha predial tradicional, DN= 150 x 100 mm | un | 169.34 | 18.71 | 188.05
4609300 |  | Junção dupla 45° em ferro fundido, linha predial tradicional, DN= 100 mm | un | 173.96 | 14.95 | 188.91
4609320 |  | Te sanitário 87° 30´ em ferro fundido, linha predial tradicional, DN= 50 x 50 mm | un | 64.04 | 11.22 | 75.26
4609330 |  | Te sanitário 87° 30´ em ferro fundido, linha predial tradicional, DN= 75 x 50 mm | un | 78.62 | 14.95 | 93.57
4609340 |  | Te sanitário 87° 30´ em ferro fundido, linha predial tradicional, DN= 75 x 75 mm | un | 89.9 | 14.95 | 104.85
4609350 |  | Te sanitário 87° 30´ em ferro fundido, linha predial tradicional, DN= 100 x 50 mm | un | 85.92 | 14.95 | 100.87
4609360 |  | Te sanitário 87° 30´ em ferro fundido, linha predial tradicional, DN= 100 x 75 mm | un | 96.14 | 14.95 | 111.09
4609370 |  | Te sanitário 87° 30´ em ferro fundido, linha predial tradicional, DN= 100 x 100 mm | un | 125.73 | 14.95 | 140.68
4609400 |  | Bucha de redução em ferro fundido, linha predial tradicional, DN= 75 x 50 mm | un | 28.84 | 14.95 | 43.79
4609410 |  | Bucha de redução em ferro fundido, linha predial tradicional, DN= 100 x 75 mm | un | 31.82 | 14.95 | 46.77
4609420 |  | Bucha de redução em ferro fundido, linha predial tradicional, DN= 150 x 100 mm | un | 85.06 | 18.71 | 103.77
4610 | Tubulação em cobre para água quente, gás e vapor
4610010 |  | Tubo de cobre classe A, DN= 15mm (1/2´), inclusive conexões | m | 33.5 | 12.34 | 45.84
4610020 |  | Tubo de cobre classe A, DN= 22mm (3/4´), inclusive conexões | m | 51.25 | 13.46 | 64.71
4610030 |  | Tubo de cobre classe A, DN= 28mm (1´), inclusive conexões | m | 61.86 | 16.82 | 78.68
4610040 |  | Tubo de cobre classe A, DN= 35mm (1 1/4´), inclusive conexões | m | 95.45 | 19.07 | 114.52
4610050 |  | Tubo de cobre classe A, DN= 42mm (1 1/2´), inclusive conexões | m | 107.34 | 19.07 | 126.41
4610060 |  | Tubo de cobre classe A, DN= 54mm (2´), inclusive conexões | m | 148.73 | 25.79 | 174.52
4610070 |  | Tubo de cobre classe A, DN= 66mm (2 1/2´), inclusive conexões | m | 194.29 | 30.29 | 224.58
4610080 |  | Tubo de cobre classe A, DN= 79mm (3´), inclusive conexões | m | 264.9 | 32.53 | 297.43
4610090 |  | Tubo de cobre classe A, DN= 104mm (4´), inclusive conexões | m | 361.92 | 37.01 | 398.93
4610200 |  | Tubo de cobre classe E, DN= 22mm (3/4´), inclusive conexões | m | 36.01 | 13.46 | 49.47
4610210 |  | Tubo de cobre classe E, DN= 28mm (1´), inclusive conexões | m | 44.18 | 16.82 | 61
4610220 |  | Tubo de cobre classe E, DN= 35mm (1 1/4´), inclusive conexões | m | 65.37 | 19.07 | 84.44
4610230 |  | Tubo de cobre classe E, DN= 42mm (1 1/2´), inclusive conexões | m | 78.81 | 19.07 | 97.88
4610240 |  | Tubo de cobre classe E, DN= 54mm (2´), inclusive conexões | m | 114.23 | 25.79 | 140.02
4610250 |  | Tubo de cobre classe E, DN= 66mm (2 1/2´), inclusive conexões | m | 158.46 | 30.29 | 188.75
4612 | Tubulação em concreto para rede de águas pluviais
4612010 |  | Tubo de concreto (PS-1), DN= 300mm | m | 34.85 | 24.42 | 59.27
4612020 |  | Tubo de concreto (PS-1), DN= 400mm | m | 44.84 | 28.34 | 73.18
4612030 |  | Tubo de concreto (PS-1), DN= 500mm | m | 65.38 | 34.99 | 100.37
4612040 |  | Tubo de concreto (PS-1), DN= 600mm | m | 81.58 | 39.83 | 121.41
4612050 |  | Tubo de concreto (PS-2), DN= 300mm | m | 34.78 | 24.42 | 59.2
4612060 |  | Tubo de concreto (PS-2), DN= 400mm | m | 44.27 | 28.34 | 72.61
4612070 |  | Tubo de concreto (PS-2), DN= 500mm | m | 64.54 | 34.99 | 99.53
4612080 |  | Tubo de concreto (PA-1), DN= 600mm | m | 99.07 | 39.83 | 138.9
4612090 |  | Tubo de concreto (PA-1), DN= 700mm | m | 136.11 | 44.66 | 180.77
4612100 |  | Tubo de concreto (PA-1), DN= 800mm | m | 177.89 | 51.31 | 229.2
4612110 |  | Tubo de concreto (PA-1), DN= 900mm | m | 236.67 | 57.97 | 294.64
4612120 |  | Tubo de concreto (PA-1), DN= 1000mm | m | 258.57 | 64.63 | 323.2
4612140 |  | Tubo de concreto (PA-1), DN= 1200mm | m | 371.07 | 96.62 | 467.69
4612150 |  | Tubo de concreto (PA-2), DN= 600mm | m | 97.17 | 39.83 | 137
4612160 |  | Tubo de concreto (PA-2), DN= 800mm | m | 185.52 | 51.31 | 236.83
4612170 |  | Tubo de concreto (PA-2), DN= 1000mm | m | 275.17 | 64.63 | 339.8
4612180 |  | Tubo de concreto (PA-3), DN= 600mm | m | 137.05 | 39.83 | 176.88
4612190 |  | Tubo de concreto (PA-3), DN= 800mm | m | 245.7 | 51.31 | 297.01
4612200 |  | Tubo de concreto (PA-3), DN= 1000mm | m | 358.33 | 64.63 | 422.96
4612210 |  | Meio tubo de concreto, DN= 300mm | m | 21.41 | 23.66 | 45.07
4612220 |  | Meio tubo de concreto, DN= 400mm | m | 27.25 | 30.14 | 57.39
4612230 |  | Meio tubo de concreto, DN= 500mm | m | 35.89 | 39.63 | 75.52
4612240 |  | Meio tubo de concreto, DN= 600mm | m | 47.7 | 50.94 | 98.64
4612250 |  | Tubo de concreto (PA-2), DN= 1500mm | m | 622.49 | 144.93 | 767.42
4612260 |  | Tubo de concreto (PA-1), DN= 400mm | m | 61.75 | 28.34 | 90.09
4612270 |  | Tubo de concreto (PA-2), DN= 400mm | m | 58.39 | 28.34 | 86.73
4612280 |  | Tubo de concreto (PA-3), DN= 400mm | m | 84.02 | 28.34 | 112.36
4612290 |  | Tubo de concreto (PA-2), DN= 700mm | m | 145.02 | 44.66 | 189.68
4612300 |  | Tubo de concreto (PA-2), DN= 500mm | m | 86.09 | 34.99 | 121.08
4612310 |  | Tubo de concreto (PA-2), DN= 900mm | m | 240.77 | 57.97 | 298.74
4612320 |  | Tubo de concreto (PA-1), DN= 300mm | m | 52.24 | 24.42 | 76.66
4612330 |  | Tubo de concreto (PA-2), DN= 300mm | m | 55.35 | 24.42 | 79.77
4612340 |  | Meio tubo de concreto, DN= 200mm | m | 13.84 | 8.62 | 22.46
4613 | Tubulação em PEAD corrugado perfurado para rede drenagem
4613006 |  | Tubo em polietileno de alta densidade corrugado perfurado, DN= 2 1/2´, inclusive conexões | m | 9.37 | 1.25 | 10.62
4613010 |  | Tubo em polietileno de alta densidade corrugado perfurado, DN= 3´, inclusive conexões | m | 11.2 | 1.25 | 12.45
4613020 |  | Tubo em polietileno de alta densidade corrugado perfurado, DN= 4´, inclusive conexões | m | 13.33 | 1.25 | 14.58
4613026 |  | Tubo em polietileno de alta densidade corrugado perfurado, DN= 6´, inclusive conexões | m | 30.74 | 1.25 | 31.99
4613030 |  | Tubo em polietileno de alta densidade corrugado perfurado, DN= 8´, inclusive conexões | m | 61.32 | 1.25 | 62.57
4614 | Tubulação em ferro dúctil para redes de saneamento
4614020 |  | Tubo de ferro fundido classe K-7 com junta elástica, DN= 150mm, inclusive conexões | m | 268.7 | 26.21 | 294.91
4614030 |  | Tubo de ferro fundido classe K-7 com junta elástica, DN= 200mm, inclusive conexões | m | 323.87 | 26.21 | 350.08
4614040 |  | Tubo de ferro fundido classe K-7 com junta elástica, DN= 250mm, inclusive conexões | m | 378.98 | 26.21 | 405.19
4614050 |  | Tubo de ferro fundido classe K-7 com junta elástica, DN= 350mm, inclusive conexões | m | 542.61 | 26.21 | 568.82
4614060 |  | Tubo de ferro fundido classe K-7 com junta elástica, DN= 300mm, inclusive conexões | m | 450.26 | 26.21 | 476.47
4614490 |  | Tubo de ferro fundido classe k-9 com junta elástica, DN= 80mm, inclusive conexões | m | 210.63 | 26.21 | 236.84
4614510 |  | Tubo de ferro fundido classe K-9 com junta elástica, DN= 100mm, inclusive conexões | m | 217.63 | 26.21 | 243.84
4614520 |  | Tubo de ferro fundido classe K-9 com junta elástica, DN= 150mm, inclusive conexões | m | 266.17 | 26.21 | 292.38
4614530 |  | Tubo de ferro fundido classe K-9 com junta elástica, DN= 200mm, inclusive conexões | m | 343.67 | 26.21 | 369.88
4614540 |  | Tubo de ferro fundido classe k-9 com junta elástica, DN= 250mm, inclusive conexões | m | 421.86 | 26.21 | 448.07
4614550 |  | Tubo de ferro fundido classe K-9 com junta elástica, DN= 300mm, inclusive conexões | m | 491.57 | 26.21 | 517.78
4614560 |  | Tubo de ferro fundido classe k-9 com junta elástica, DN= 350mm, inclusive conexões | m | 588.59 | 26.21 | 614.8
4615 | Tubulação em PEAD - recalque de tratamento de esgoto
4615111 |  | Tubo em polietileno de alta densidade DE=160 mm - PN-10, inclusive conexões | m | 101.97 | 15.72 | 117.69
4615112 |  | Tubo em polietileno de alta densidade DE=200 mm - PN-10, inclusive conexões | m | 148.21 | 20.96 | 169.17
4615113 |  | Tubo em polietileno de alta densidade DE=225 mm - PN-10, inclusive conexões | m | 176.61 | 20.96 | 197.57
4618 | Tubulação flangeada em ferro dúctil para redes de saneamento
4618010 |  | Tubo em ferro fundido com ponta e ponta TCLA - DN= 80mm, sem juntas e conexões | m | 367.99 | 29.96 | 397.95
4618020 |  | Tubo em ferro fundido com ponta e ponta TCLA - DN= 100mm, sem juntas e conexões | m | 365.62 | 29.96 | 395.58
4618030 |  | Tubo em ferro fundido com ponta e ponta TCLA - DN= 150mm, sem juntas e conexões | m | 433.6 | 29.96 | 463.56
4618040 |  | Tubo em ferro fundido com ponta e ponta TCLA - DN= 200mm, sem juntas e conexões | m | 537.59 | 29.96 | 567.55
4618050 |  | Tubo em ferro fundido com ponta e ponta TCLA - DN= 250mm, sem juntas e conexões | m | 652.78 | 32.19 | 684.97
4618060 |  | Tubo em ferro fundido com ponta e ponta TCLA - DN= 300mm, sem juntas e conexões | m | 774.53 | 32.19 | 806.72
4618070 |  | Tubo em ferro fundido com ponta e ponta TCLA - DN= 350mm, sem juntas e conexões | m | 1208.47 | 32.19 | 1240.66
4618080 |  | Tubo em ferro fundido com ponta e ponta TCLA - DN= 400mm, sem juntas e conexões | m | 1372.46 | 32.19 | 1404.65
4618089 |  | Flange avulso em ferro fundido, classe PN-10, DN= 50mm | un | 76.47 | 16.45 | 92.92
4618090 |  | Flange avulso em ferro fundido, classe PN-10, DN= 80mm | un | 79.99 | 16.45 | 96.44
4618100 |  | Flange avulso em ferro fundido, classe PN-10, DN= 100mm | un | 106.18 | 17.94 | 124.12
4618110 |  | Flange avulso em ferro fundido, classe PN-10, DN= 150mm | un | 140.92 | 19.45 | 160.37
4618120 |  | Flange avulso em ferro fundido, classe PN-10, DN= 200mm | un | 170.09 | 20.94 | 191.03
4618130 |  | Flange avulso em ferro fundido, classe PN-10, DN= 250mm | un | 231.91 | 22.44 | 254.35
4618140 |  | Flange avulso em ferro fundido, classe PN-10, DN= 300mm | un | 281.93 | 23.93 | 305.86
4618150 |  | Flange avulso em ferro fundido, classe PN-10, DN= 350mm | un | 416.06 | 25.42 | 441.48
4618160 |  | Flange avulso em ferro fundido, classe PN-10, DN= 400mm | un | 505.72 | 26.93 | 532.65
4618168 |  | Curva de 90° em ferro fundido com flanges, classe PN-10, DN= 50mm | un | 164.22 | 20.94 | 185.16
4618170 |  | Curva de 90° em ferro fundido, com flanges, classe PN-10, DN= 80mm | un | 205.53 | 16.45 | 221.98
4618180 |  | Curva de 90° em ferro fundido, com flanges, classe PN-10, DN= 100mm | un | 224.42 | 20.94 | 245.36
4618190 |  | Curva de 90° em ferro fundido, com flanges, classe PN-10, DN= 150mm | un | 365.76 | 23.93 | 389.69
4618410 |  | Te em ferro fundido, com flanges, classe PN-10, DN= 80mm, com derivação de 80mm | un | 264.28 | 17.94 | 282.22
4618420 |  | Te em ferro fundido, com flanges, classe PN-10, DN= 100mm, com derivações de 80 até 100mm | un | 369.93 | 20.94 | 390.87
4618430 |  | Te em ferro fundido, com flanges, classe PN-10, DN= 150mm, com derivações de 80 até 150mm | un | 576.21 | 23.93 | 600.14
4618560 |  | Junta Gibault em ferro fundido, DN= 80mm, completa | un | 66.72 | 16.45 | 83.17
4618570 |  | Junta Gibault em ferro fundido, DN= 100 mm, completa | un | 89.7 | 17.94 | 107.64
4619 | Tubulação flangeada em ferro dúctil para redes de saneamento.
4619500 |  | Redução excêntrica em ferro fundido, com flanges, classe PN-10, DN= 100mm x 80mm | un | 301.06 | 20.94 | 322
4619510 |  | Redução excêntrica em ferro fundido, com flanges, classe PN-10, DN= 150mm x 80/100mm | un | 351.95 | 23.93 | 375.88
4619520 |  | Redução excêntrica em ferro fundido, com flanges, classe PN-10, DN= 200mm x 100/150mm | un | 506.28 | 26.93 | 533.21
4619530 |  | Redução excêntrica em ferro fundido, com flanges, classe PN-10, DN= 250mm x 150/200mm | un | 838.84 | 29.92 | 868.76
4619590 |  | Redução concêntrica em ferro fundido, com flanges, classe PN-10, DN= 80 x 50mm | un | 165.16 | 20.94 | 186.1
4619600 |  | Redução concêntrica em ferro fundido, com flanges, classe PN-10, DN= 100mm x 80mm | un | 226.25 | 20.94 | 247.19
4619610 |  | Redução concêntrica em ferro fundido, com flanges, classe PN-10, DN= 150mm x 80/100mm | un | 331.13 | 23.93 | 355.06
4619620 |  | Redução concêntrica em ferro fundido, com flanges, classe PN-10, DN= 200mm x 100/150mm | un | 594.8 | 26.93 | 621.73
4619630 |  | Redução concêntrica em ferro fundido, com flanges, classe PN-10, DN= 250mm x 150/200mm | un | 685.47 | 29.92 | 715.39
4620 | Reparos, conservações e complementos - GRUPO 46
4620010 |  | Assentamento de tubo de concreto com diâmetro até 600 mm | m | 1.02 | 50.94 | 51.96
4620020 |  | Assentamento de tubo de concreto com diâmetro de 700 até 1500 mm | m | 41.23 | 29.64 | 70.87
4621 | Tubulação em aço preto schedule
4621012 |  | Tubo de aço carbono preto sem costura Schedule 40, DN= 1´ - inclusive conexões | m | 31.34 | 52.34 | 83.68
4621036 |  | Tubo de aço carbono preto sem costura Schedule 40, DN= 1 1/4´ - inclusive conexões | m | 35.02 | 59.83 | 94.85
4621040 |  | Tubo de aço carbono preto sem costura Schedule 40, DN= 1 1/2´ - inclusive conexões | m | 41.23 | 59.83 | 101.06
4621046 |  | Tubo de aço carbono preto sem costura Schedule 40, DN= 2´ - inclusive conexões | m | 53.16 | 67.31 | 120.47
4621056 |  | Tubo de aço carbono preto sem costura Schedule 40, DN= 2 1/2´ - inclusive conexões | m | 90.18 | 74.78 | 164.96
4621060 |  | Tubo de aço carbono preto sem costura Schedule 40, DN= 3´ - inclusive conexões | m | 94.92 | 84.13 | 179.05
4621066 |  | Tubo de aço carbono preto sem costura Schedule 40, DN= 3 1/2´ - inclusive conexões | m | 129.98 | 89.73 | 219.71
4621080 |  | Tubo de aço carbono preto sem costura Schedule 40, DN= 4´ - inclusive conexões | m | 135.55 | 93.49 | 229.04
4621090 |  | Tubo de aço carbono preto sem costura Schedule 40, DN= 5´ - inclusive conexões | m | 184.62 | 99.09 | 283.71
4621100 |  | Tubo de aço carbono preto sem costura Schedule 40, DN= 6´ - inclusive conexões | m | 235.64 | 102.82 | 338.46
4621110 |  | Tubo de aço carbono preto sem costura Schedule 40, DN= 8´ - inclusive conexões | m | 354.42 | 112.17 | 466.59
4621140 |  | Tubo de aço carbono preto com costura Schedule 40, DN= 10´ - inclusive conexões | m | 424.31 | 123.39 | 547.7
4621150 |  | Tubo de aço carbono preto com costura Schedule 40, DN= 12´ - inclusive conexões | m | 635.26 | 130.88 | 766.14
4623 | Tubulação em concreto para rede de esgoto sanitário
4623010 |  | Tubo de concreto classe EA-2, DN= 400 mm | m | 79.9 | 12.02 | 91.92
4623020 |  | Tubo de concreto classe EA-2, DN= 500 mm | m | 100.14 | 18.02 | 118.16
4623030 |  | Tubo de concreto classe EA-2, DN= 600 mm | m | 128.58 | 21.03 | 149.61
4623040 |  | Tubo de concreto classe EA-2, DN= 700 mm | m | 182.13 | 24.03 | 206.16
4623050 |  | Tubo de concreto classe EA-2, DN= 800 mm | m | 200.25 | 30.04 | 230.29
4623060 |  | Tubo de concreto classe EA-2, DN= 900 mm | m | 278.09 | 36.05 | 314.14
4623070 |  | Tubo de concreto classe EA-2, DN= 1000 mm | m | 342.04 | 45.06 | 387.1
4623080 |  | Tubo de concreto classe EA-2, DN= 1200 mm | m | 463.55 | 90.12 | 553.67
4623110 |  | Tubo de concreto classe EA-3, DN= 400 mm | m | 84.96 | 12.02 | 96.98
4623120 |  | Tubo de concreto classe EA-3, DN= 500 mm | m | 104.43 | 18.02 | 122.45
4623130 |  | Tubo de concreto classe EA-3, DN= 600 mm | m | 138.94 | 21.03 | 159.97
4623140 |  | Tubo de concreto classe EA-3, DN= 700 mm | m | 178.27 | 24.03 | 202.3
4623150 |  | Tubo de concreto classe EA-3, DN= 800 mm | m | 227.98 | 30.04 | 258.02
4623160 |  | Tubo de concreto classe EA-3, DN= 900 mm | m | 288.92 | 36.05 | 324.97
4623170 |  | Tubo de concreto classe EA-3, DN= 1000 mm | m | 343.92 | 45.06 | 388.98
4623180 |  | Tubo de concreto classe EA-3, DN= 1200 mm | m | 511.23 | 90.12 | 601.35
4626 | Tubulação em ferro fundido predial SMU - esgoto e pluvial
4626010 |  | Tubo em ferro fundido com ponta e ponta, predial SMU, DN= 50 mm | m | 81.59 | 18.71 | 100.3
4626020 |  | Tubo em ferro fundido com ponta e ponta, predial SMU, DN= 75 mm | m | 101.4 | 18.71 | 120.11
4626030 |  | Tubo em ferro fundido com ponta e ponta, predial SMU, DN= 100 mm | m | 115.25 | 26.21 | 141.46
4626040 |  | Tubo em ferro fundido com ponta e ponta, predial SMU, DN= 150 mm | m | 183 | 26.21 | 209.21
4626050 |  | Tubo em ferro fundido com ponta e ponta, predial SMU, DN= 200 mm | m | 323.25 | 26.21 | 349.46
4626060 |  | Junta de união em aço inoxidável com parafuso de aço zincado, para tubo em ferro fundido predial SMU, DN= 50 mm | un | 30.6 | 14.95 | 45.55
4626070 |  | Junta de união em aço inoxidável com parafuso de aço zincado, para tubo em ferro fundido predial SMU, DN= 75 mm | un | 35.66 | 14.95 | 50.61
4626080 |  | Junta de união em aço inoxidável com parafuso de aço zincado, para tubo em ferro fundido predial SMU, DN= 100 mm | un | 36.63 | 18.71 | 55.34
4626090 |  | Junta de união em aço inoxidável com parafuso de aço zincado, para tubo em ferro fundido predial SMU, DN= 150 mm | un | 70.29 | 18.71 | 89
4626100 |  | Junta de união em aço inoxidável com parafuso de aço zincado, para tubo em ferro fundido predial SMU, DN= 200 mm | un | 109.39 | 18.71 | 128.1
4626110 |  | Conjunto de ancoragem para tubo em ferro fundido predial SMU, DN= 50 mm | cj | 763.2 | 14.95 | 778.15
4626120 |  | Conjunto de ancoragem para tubo em ferro fundido predial SMU, DN= 75 mm | cj | 768.65 | 14.95 | 783.6
4626130 |  | Conjunto de ancoragem para tubo em ferro fundido predial SMU, DN= 100 mm | cj | 773.13 | 18.71 | 791.84
4626136 |  | Conjunto de ancoragem para tubo em ferro fundido predial SMU, DN= 125 mm | cj | 1055.07 | 18.71 | 1073.78
4626140 |  | Conjunto de ancoragem para tubo em ferro fundido predial SMU, DN= 150 mm | cj | 1197.04 | 18.71 | 1215.75
4626150 |  | Conjunto de ancoragem para tubo em ferro fundido predial SMU, DN= 200 mm | cj | 1696.75 | 18.71 | 1715.46
4626200 |  | Tubo em ferro fundido com ponta e ponta, predial SMU, DN= 125 mm | m | 277.07 | 26.21 | 303.28
4626210 |  | Tubo em ferro fundido com ponta e ponta, predial SMU, DN= 250 mm | m | 540 | 26.21 | 566.21
4626400 |  | Joelho 45° em ferro fundido, predial SMU, DN= 50 mm | un | 87.47 | 14.95 | 102.42
4626410 |  | Joelho 45° em ferro fundido, predial SMU, DN= 75 mm | un | 113.08 | 14.95 | 128.03
4626420 |  | Joelho 45° em ferro fundido, predial SMU, DN= 100 mm | un | 123.99 | 18.71 | 142.7
4626426 |  | Joelho 45° em ferro fundido, predial SMU, DN= 125 mm | un | 208.9 | 18.71 | 227.61
4626430 |  | Joelho 45° em ferro fundido, predial SMU, DN= 150 mm | un | 213.91 | 18.71 | 232.62
4626440 |  | Joelho 45° em ferro fundido, predial SMU, DN= 200 mm | un | 466.88 | 18.71 | 485.59
4626460 |  | Joelho 88° em ferro fundido, predial SMU, DN= 50 mm | un | 112.53 | 14.95 | 127.48
4626470 |  | Joelho 88° em ferro fundido, predial SMU, DN= 75 mm | un | 121.28 | 14.95 | 136.23
4626480 |  | Joelho 88° em ferro fundido, predial SMU, DN= 100 mm | un | 130.15 | 18.71 | 148.86
4626490 |  | Joelho 88° em ferro fundido, predial SMU, DN= 150 mm | un | 335.93 | 18.71 | 354.64
4626500 |  | Joelho 88° em ferro fundido, predial SMU, DN= 200 mm | un | 480.74 | 18.71 | 499.45
4626510 |  | Junção 45° em ferro fundido, predial SMU, DN= 50 x 50 mm | un | 153.1 | 14.95 | 168.05
4626516 |  | Junção 45° em ferro fundido, predial SMU, DN= 75 x 50 mm | un | 172.99 | 14.95 | 187.94
4626520 |  | Junção 45° em ferro fundido, predial SMU, DN= 75 x 75 mm | un | 191.05 | 14.95 | 206
4626540 |  | Junção 45° em ferro fundido, predial SMU, DN= 100 x 75 mm | un | 218.72 | 18.71 | 237.43
4626550 |  | Junção 45° em ferro fundido, predial SMU, DN= 100 x 100 mm | un | 219.11 | 18.71 | 237.82
4626560 |  | Junção 45° em ferro fundido, predial SMU, DN= 150 x 150 mm | un | 513.88 | 18.71 | 532.59
4626580 |  | Junta de união em aço inoxidável com parafuso de aço zincado, para tubo em ferro fundido predial SMU, DN= 125 mm | un | 78.53 | 18.71 | 97.24
4626590 |  | Junta de união em aço inoxidável com parafuso de aço zincado, para tubo em ferro fundido predial SMU, DN= 250 mm | un | 203.44 | 18.71 | 222.15
4626600 |  | Redução excêntrica em ferro fundido, predial SMU, DN= 75 x 50 mm | un | 108.99 | 14.95 | 123.94
4626610 |  | Redução excêntrica em ferro fundido, predial SMU, DN= 100 x 75 mm | un | 128.5 | 18.71 | 147.21
4626612 |  | Redução excêntrica em ferro fundido, predial SMU, DN= 125 x 75 mm | un | 200.1 | 18.71 | 218.81
4626614 |  | Redução excêntrica em ferro fundido, predial SMU, DN= 125 x 100 mm | un | 195.78 | 18.71 | 214.49
4626616 |  | Redução excêntrica em ferro fundido, predial SMU, DN= 150 x 75 mm | un | 193.3 | 18.71 | 212.01
4626632 |  | Redução excêntrica em ferro fundido, predial SMU, DN= 150 x 100 mm | un | 189.37 | 18.71 | 208.08
4626634 |  | Redução excêntrica em ferro fundido, predial SMU, DN= 150 x 125 mm | un | 234.31 | 18.71 | 253.02
4626636 |  | Redução excêntrica em ferro fundido, predial SMU, DN= 200 x 125 mm | un | 461.41 | 18.71 | 480.12
4626640 |  | Redução excêntrica em ferro fundido, predial SMU, DN= 200 x 150 mm | un | 373.54 | 18.71 | 392.25
4626690 |  | Redução excêntrica em ferro fundido, predial SMU, DN= 250 x 200 mm | un | 827.85 | 18.71 | 846.56
4626700 |  | Te de visita em ferro fundido, predial SMU, DN= 75 mm | un | 370.13 | 14.95 | 385.08
4626710 |  | Te de visita em ferro fundido, predial SMU, DN= 100 mm | un | 424.44 | 18.71 | 443.15
4626720 |  | Te de visita em ferro fundido, predial SMU, DN= 125 mm | un | 790.96 | 18.71 | 809.67
4626730 |  | Te de visita em ferro fundido, predial SMU, DN= 150 mm | un | 803.09 | 18.71 | 821.8
4626740 |  | Te de visita em ferro fundido, predial SMU, DN= 200 mm | un | 1352.85 | 18.71 | 1371.56
4626800 |  | Abraçadeira dentada para travamento em aço inoxidável, com parafuso de aço zincado, para tubo em ferro fundido predial SMU, DN= 50 mm | un | 269.55 | 14.95 | 284.5
4626810 |  | Abraçadeira dentada para travamento em aço inoxidável, com parafuso de aço zincado, para tubo em ferro fundido predial SMU, DN= 75 mm | un | 265.29 | 14.95 | 280.24
4626820 |  | Abraçadeira dentada para travamento em aço inoxidável, com parafuso de aço zincado, para tubo em ferro fundido predial SMU, DN= 100 mm | un | 325.39 | 18.71 | 344.1
4626830 |  | Abraçadeira dentada para travamento em aço inoxidável, com parafuso de aço zincado, para tubo em ferro fundido predial SMU, DN= 150 mm | un | 492.91 | 18.71 | 511.62
4626840 |  | Tampão simples em ferro fundido, predial SMU, DN= 150 mm | un | 189.37 | 18.71 | 208.08
4626900 |  | Junção 45° em ferro fundido, predial SMU, DN= 125 x 100 mm | un | 442.38 | 18.71 | 461.09
4626910 |  | Junção 45° em ferro fundido, predial SMU, DN= 150 x 100 mm | un | 652.87 | 18.71 | 671.58
4626920 |  | Junção 45° em ferro fundido, predial SMU, DN= 200 x 100 mm | un | 893.35 | 18.71 | 912.06
4626930 |  | Junção 45° em ferro fundido, predial SMU, DN= 200 x 200 mm | un | 1272.19 | 18.71 | 1290.9
4627 | Tubulação em cobre, para sistema de ar condicionado
4627050 |  | Tubo de cobre flexível, espessura 1/32" - diâmetro 3/16", inclusive conexões | m | 4.38 | 6.17 | 10.55
4627060 |  | Tubo de cobre flexível, espessura 1/32" - diâmetro 1/4", inclusive conexões | m | 5.95 | 6.17 | 12.12
4627070 |  | Tubo de cobre flexível, espessura 1/32" - diâmetro 5/16", inclusive conexões | m | 7.71 | 6.17 | 13.88
4627080 |  | Tubo de cobre flexível, espessura 1/32" - diâmetro 3/8", inclusive conexões | m | 9.58 | 9.35 | 18.93
4627090 |  | Tubo de cobre flexível, espessura 1/32" - diâmetro 1/2", inclusive conexões | m | 12.57 | 9.35 | 21.92
4627100 |  | Tubo de cobre flexível, espessura 1/32" - diâmetro 5/8", inclusive conexões | m | 16.06 | 9.35 | 25.41
4627110 |  | Tubo de cobre flexível, espessura 1/32" - diâmetro 3/4", inclusive conexões | m | 19.57 | 9.35 | 28.92
4629 | Tubulação em PPR - Água fria / quente
4629010 |  | Tubo em polipropileno PPR, classe de pressão PN 20, DN= 20 mm | m | 3.88 | 2.25 | 6.13
4629020 |  | Tubo em polipropileno PPR, classe de pressão PN 20, DN= 25 mm | m | 5.96 | 2.99 | 8.95
4629030 |  | Tubo em polipropileno PPR, classe de pressão PN 20, DN= 32 mm | m | 8.83 | 3.36 | 12.19
4629040 |  | Tubo em polipropileno PPR, classe de pressão PN 20, DN= 40 mm | m | 12.41 | 5.25 | 17.66
4629050 |  | Tubo em polipropileno PPR, classe de pressão PN 20, DN= 50 mm | m | 16.53 | 6.35 | 22.88
4629060 |  | Tubo em polipropileno PPR, classe de pressão PN 20, DN= 63 mm | m | 25.1 | 7.86 | 32.96
4629070 |  | Tubo em polipropileno PPR, classe de pressão PN 20, DN= 75 mm | m | 44.61 | 10.46 | 55.07
4629080 |  | Tubo em polipropileno PPR, classe de pressão PN 20, DN= 90 mm | m | 50.91 | 12.34 | 63.25
4629090 |  | Tubo em polipropileno PPR, classe de pressão PN 20, DN= 110 mm | m | 88.1 | 13.46 | 101.56
4629100 |  | Tubo em polipropileno PPR, classe de pressão PN 25, DN= 20 mm | m | 4.77 | 2.25 | 7.02
4629110 |  | Tubo em polipropileno PPR, classe de pressão PN 25, DN= 25 mm | m | 6.41 | 2.99 | 9.4
4629120 |  | Tubo em polipropileno PPR, classe de pressão PN 25, DN= 32 mm | m | 8.63 | 3.36 | 11.99
4629130 |  | Tubo em polipropileno PPR, classe de pressão PN 25, DN= 40 mm | m | 16.33 | 5.25 | 21.58
4629140 |  | Tubo em polipropileno PPR, classe de pressão PN 25, DN= 50 mm | m | 22.78 | 6.35 | 29.13
4629150 |  | Tubo em polipropileno PPR, classe de pressão PN 25, DN= 63 mm | m | 34.27 | 7.86 | 42.13
4629160 |  | Tubo em polipropileno PPR, classe de pressão PN 25, DN= 75 mm | m | 46.47 | 10.46 | 56.93
4629170 |  | Tubo em polipropileno PPR, classe de pressão PN 25, DN= 90 mm | m | 84.97 | 12.34 | 97.31
4629180 |  | Tubo em polipropileno PPR, classe de pressão PN 25, DN= 110 mm | m | 105.63 | 13.46 | 119.09
4629190 |  | Bucha de redução em polipropileno PPR, DN= 25x20 mm | un | 1.7 | 4.49 | 6.19
4629200 |  | Bucha de redução em polipropileno PPR, DN= 32x20 mm | un | 2.52 | 6.35 | 8.87
4629210 |  | Bucha de redução em polipropileno PPR, DN= 32x25 mm | un | 2.46 | 6.35 | 8.81
4629220 |  | Bucha de redução em polipropileno PPR, DN= 40x25 mm | un | 5.65 | 6.35 | 12
4629230 |  | Bucha de redução em polipropileno PPR, DN= 40x32 mm | un | 5.12 | 8.6 | 13.72
4629260 |  | Bucha de redução em polipropileno PPR, DN= 50x40 mm | un | 6.04 | 8.6 | 14.64
4629270 |  | Bucha de redução em polipropileno PPR, DN= 63x40 mm | un | 13.6 | 10.85 | 24.45
4629280 |  | Bucha de redução em polipropileno PPR, DN= 63x50 mm | un | 13.67 | 10.85 | 24.52
4629290 |  | Bucha de redução em polipropileno PPR, DN= 75x50 mm | un | 24.08 | 13.08 | 37.16
4629300 |  | Bucha de redução em polipropileno PPR, DN= 75x63 mm | un | 23.92 | 13.08 | 37
4629310 |  | Bucha de redução em polipropileno PPR, DN= 90x63 mm | un | 35.06 | 13.46 | 48.52
4629320 |  | Bucha de redução em polipropileno PPR, DN= 90x75 mm | un | 40.45 | 13.46 | 53.91
4629350 |  | Curva 90° em polipropileno PPR, DN= 20 mm | un | 4.65 | 4.11 | 8.76
4629360 |  | Curva 90° em polipropileno PPR, DN= 25 mm | un | 6.63 | 4.49 | 11.12
4629370 |  | Curva 90° em polipropileno PPR, DN= 32 mm | un | 10.15 | 8.6 | 18.75
4629440 |  | Curva de transposição em polipropileno PPR, DN= 20 mm | un | 8.12 | 4.11 | 12.23
4629450 |  | Curva de transposição em polipropileno PPR, DN= 25 mm | un | 9.52 | 4.49 | 14.01
4629460 |  | Curva de transposição em polipropileno PPR, DN= 32 mm | un | 14.09 | 4.49 | 18.58
4629530 |  | Luva em polipropileno PPR, DN= 20 mm | un | 0.96 | 4.11 | 5.07
4629540 |  | Luva em polipropileno PPR, DN= 25 mm | un | 1.22 | 4.49 | 5.71
4629550 |  | Luva em polipropileno PPR, DN= 32 mm | un | 1.78 | 8.6 | 10.38
4629560 |  | Luva em polipropileno PPR, DN= 40 mm | un | 4.46 | 8.6 | 13.06
4629570 |  | Luva em polipropileno PPR, DN= 50 mm | un | 6 | 8.97 | 14.97
4629580 |  | Luva em polipropileno PPR, DN= 63 mm | un | 9.67 | 13.08 | 22.75
4629590 |  | Luva em polipropileno PPR, DN= 75 mm | un | 21.9 | 13.46 | 35.36
4629600 |  | Luva em polipropileno PPR, DN= 90 mm | un | 34.93 | 13.83 | 48.76
4629610 |  | Luva em polipropileno PPR, DN= 110 mm | un | 76.64 | 14.21 | 90.85
4629640 |  | Luva de redução em polipropileno PPR, DN= 32x25 mm | un | 2.83 | 8.6 | 11.43
4629810 |  | Conector com inserto metálico em polipropileno PPR, DN= 25 mm x 3/4´ | un | 10.79 | 4.11 | 14.9
4629820 |  | Conector com inserto metálico em polipropileno PPR, DN= 32 mm x 3/4´ | un | 14.24 | 6.35 | 20.59
4629830 |  | Conector com inserto metálico em polipropileno PPR, DN= 32 mm x 1´ | un | 18.58 | 6.35 | 24.93
4629840 |  | Conector com inserto metálico em polipropileno PPR, DN= 40 mm x 1 1/4´ | un | 61 | 7.47 | 68.47
4629850 |  | Conector com inserto metálico em polipropileno PPR, DN= 50 mm x 1 1/2´ | un | 73.61 | 7.47 | 81.08
4629860 |  | Conector com inserto metálico em polipropileno PPR, DN= 63 mm x 2´ | un | 104.41 | 9.72 | 114.13
4629870 |  | Conector com inserto metálico em polipropileno PPR, DN= 75 mm x 2 1/2´ | un | 171.16 | 10.85 | 182.01
4629900 |  | Joelho 45° em polipropileno PPR, DN= 20 mm | un | 1.24 | 4.11 | 5.35
4629910 |  | Joelho 45° em polipropileno PPR, DN= 25 mm | un | 1.49 | 4.49 | 5.98
4629920 |  | Joelho 45° em polipropileno PPR, DN= 32 mm | un | 3.12 | 8.6 | 11.72
4629930 |  | Joelho 45° em polipropileno PPR, DN= 40 mm | un | 5.88 | 8.6 | 14.48
4629940 |  | Joelho 45° em polipropileno PPR, DN= 50 mm | un | 11.02 | 8.6 | 19.62
4629950 |  | Joelho 45° em polipropileno PPR, DN= 63 mm | un | 17.49 | 13.08 | 30.57
4630 | Tubulação em PPR - Água fria / quente.
4630010 |  | Joelho 90° em polipropileno PPR, DN=20 mm | un | 1.05 | 4.11 | 5.16
4630020 |  | Joelho 90° em polipropileno PPR, DN=25 mm | un | 1.53 | 4.49 | 6.02
4630030 |  | Joelho 90° em polipropileno PPR, DN=32 mm | un | 2.45 | 8.6 | 11.05
4630040 |  | Joelho 90° em polipropileno PPR, DN=40 mm | un | 4.9 | 8.6 | 13.5
4630050 |  | Joelho 90° em polipropileno PPR, DN=50 mm | un | 9.05 | 8.97 | 18.02
4630060 |  | Joelho 90° em polipropileno PPR, DN=63 mm | un | 14.93 | 13.08 | 28.01
4630070 |  | Joelho 90° em polipropileno PPR, DN=75 mm | un | 37.06 | 13.46 | 50.52
4630100 |  | Joelho 90° com inserto metálico em polipropileno PPR, DN=20mm x 1/2´ | un | 5.72 | 4.11 | 9.83
4630110 |  | Joelho 90° com inserto metálico em polipropileno PPR, DN=25mm x 1/2´ | un | 6.6 | 4.11 | 10.71
4630140 |  | Joelho 90° com inserto metálico em polipropileno PPR, DN=32mm x 3/4´ | un | 10.3 | 6.35 | 16.65
4630150 |  | Joelho 90° com inserto metálico em polipropileno PPR, DN=32mm x1´ | un | 14.24 | 6.35 | 20.59
4630280 |  | Tê normal em polipropileno PPR, DN= 20 mm | un | 1.51 | 6.35 | 7.86
4630290 |  | Tê normal em polipropileno PPR, DN= 25 mm | un | 2.25 | 6.73 | 8.98
4630300 |  | Tê normal em polipropileno PPR, DN= 32 mm | un | 3.57 | 12.72 | 16.29
4630310 |  | Tê normal em polipropileno PPR, DN= 40 mm | un | 7.46 | 13.08 | 20.54
4630320 |  | Tê normal em polipropileno PPR, DN= 50 mm | un | 12.53 | 13.08 | 25.61
4630330 |  | Tê normal em polipropileno PPR, DN= 63 mm | un | 21.32 | 19.81 | 41.13
4630340 |  | Tê normal em polipropileno PPR, DN= 75 mm | un | 41.07 | 19.81 | 60.88
4630390 |  | Tê de redução externa em polipropileno PPR, DN= 25x25x20 mm | un | 3.2 | 6.35 | 9.55
4630420 |  | Tê de redução externa em polipropileno PPR, DN= 32x32x25 mm | un | 4.25 | 10.85 | 15.1
4630440 |  | Tê de redução externa em polipropileno PPR, DN= 40x40x32 mm | un | 7.51 | 12.72 | 20.23
4630470 |  | Tê de redução externa em polipropileno PPR, DN= 63x63x40 mm | un | 21.96 | 17.58 | 39.54
4630480 |  | Tê de redução externa em polipropileno PPR, DN= 63x63x50 mm | un | 21.74 | 17.58 | 39.32
4630530 |  | Tê de redução externa em polipropileno PPR, DN= 110x110x75 mm | un | 163.71 | 20.19 | 183.9
4630540 |  | Tê de redução externa em polipropileno PPR, DN= 110x110x90 mm | un | 177.39 | 20.19 | 197.58
4630780 |  | Tê misturador em polipropileno PPR, DN= 25 mm | un | 5.3 | 6.73 | 12.03
4630860 |  | Tê com inserto metálico central em polipropileno PPR, DN= 20 mm x 1/2´ | un | 7 | 6.35 | 13.35
4630870 |  | Tê com inserto metálico central em polipropileno PPR, DN= 25 mm x 1/2´ | un | 8.47 | 6.35 | 14.82
4630880 |  | Tê com inserto metálico central em polipropileno PPR, DN= 25 mm x 3/4´ | un | 9.77 | 6.35 | 16.12
4630960 |  | Tê misturador com inserto metálico em polipropileno PPR, DN= 25 mm x 3/4´ | un | 18.44 | 6.35 | 24.79
4631 | Tubulação em PEAD
4631010 |  | Tubo em PEAD de alta densidade para passagem e distribuição de gás natural - PE100 - SDR11 - diâmetro = 90 mm | m | 83.98 | 0 | 83.98
4631020 |  | Cotovelo 45º em PEAD de alta densidade PE100 - diâmetro = 90 mm | un | 895.47 | 0 | 895.47
4631030 |  | Cotovelo 90º em PEAD de alta densidade PE100 - diâmetro = 90 mm | un | 879.14 | 0 | 879.14
4631040 |  | Cap em PEAD de alta densidade PE100 - diâmetro = 90 mm | un | 475.55 | 0 | 475.55
4631050 |  | Tê em PEAD de alta densidade PE100 - diâmetro = 90 mm | un | 1308.97 | 0 | 1308.97
4631060 |  | Luva de redução em PEAD de alta densidade PE100 - diâmetro = 90 mm x 63 mm | un | 867.42 | 0 | 867.42
4632 | Tubulação em cobre rígido, para sistema VRF de ar condicionado
4632001 |  | Tubo de cobre sem costura, rígido, espessura 1/16" - diâmetro 3/8", inclusive conexões | m | 23.57 | 13.46 | 37.03
4632002 |  | Tubo de cobre sem costura, rígido, espessura 1/16" - diâmetro 1/2", inclusive conexões | m | 32.92 | 13.46 | 46.38
4632003 |  | Tubo de cobre sem costura, rígido, espessura 1/16" - diâmetro 5/8", inclusive conexões | m | 42.25 | 13.46 | 55.71
4632004 |  | Tubo de cobre sem costura, rígido, espessura 1/16" - diâmetro 3/4", inclusive conexões | m | 51.22 | 13.46 | 64.68
4632005 |  | Tubo de cobre sem costura, rígido, espessura 1/16" - diâmetro 7/8", inclusive conexões | m | 60.85 | 13.46 | 74.31
4632006 |  | Tubo de cobre sem costura, rígido, espessura 1/16" - diâmetro 1", inclusive conexões | m | 70.18 | 13.46 | 83.64
4632007 |  | Tubo de cobre sem costura, rígido, espessura 1/16" - diâmetro 1.1/8", inclusive conexões | m | 79.33 | 13.46 | 92.79
4632008 |  | Tubo de cobre sem costura, rígido, espessura 1/16" - diâmetro 1.1/4", inclusive conexões | m | 89.13 | 13.46 | 102.59
4632009 |  | Tubo de cobre sem costura, rígido, espessura 1/16" - diâmetro 1.3/8", inclusive conexões | m | 100.44 | 13.46 | 113.9
4632010 |  | Tubo de cobre sem costura, rígido, espessura 1/16" - diâmetro 1.1/2", inclusive conexões | m | 109.81 | 13.46 | 123.27
4632011 |  | Tubo de cobre sem costura, rígido, espessura 1/16" - diâmetro 1.5/8", inclusive conexões | m | 119.16 | 13.46 | 132.62
4633 | Tubulação em PP - águas pluviais / esgoto
4633001 |  | Tubo de esgoto em polipropileno de alta resistência - PP, DN= 40mm, preto, com união deslizante e guarnição elastomérica de duplo lábio | m | 22.7 | 13.11 | 35.81
4633002 |  | Tubo de esgoto em polipropileno de alta resistência - PP, DN= 50mm, preto, com união deslizante e guarnição elastomérica de duplo lábio | m | 25.12 | 13.11 | 38.23
4633003 |  | Tubo de esgoto em polipropileno de alta resistência - PP, DN= 63mm, preto, com união deslizante e guarnição elastomérica de duplo lábio | m | 29.1 | 13.11 | 42.21
4633004 |  | Tubo de esgoto em polipropileno de alta resistência - PP, DN= 110mm, preto, com união deslizante e guarnição elastomérica de duplo lábio | m | 66.23 | 19.65 | 85.88
4633020 |  | Joelho 45° em polipropileno de alta resistência, preto, tipo PB, DN= 40mm | un | 8.68 | 8.6 | 17.28
4633021 |  | Joelho 45° em polipropileno de alta resistência - PP, preto, tipo PB, DN= 50mm | un | 10.4 | 8.6 | 19
4633022 |  | Joelho 45° em polipropileno de alta resistência - PP, preto, tipo PB, DN= 63mm | un | 11.86 | 13.08 | 24.94
4633023 |  | Joelho 45° em polipropileno de alta resistência - PP, preto, tipo PB, DN= 110mm | un | 27.47 | 14.95 | 42.42
4633047 |  | Joelho 87°30' em polipropileno de alta resistência - PP, preto, tipo PB, DN= 40mm | un | 8.58 | 8.6 | 17.18
4633048 |  | Joelho 87°30' em polipropileno de alta resistência - PP, preto, tipo PB, DN= 50mm | un | 10.5 | 8.6 | 19.1
4633049 |  | Joelho 87°30' em polipropileno de alta resistência - PP, preto, tipo PB, DN= 63mm | un | 13.3 | 13.08 | 26.38
4633074 |  | Joelho 87°30' em polipropileno de alta resistência - PP, preto, tipo PB, DN= 110mm, com base de apoio | un | 38.49 | 14.95 | 53.44
4633102 |  | Luva dupla em polipropileno de alta resistência - PP, preto, DN= 40mm | un | 10.47 | 8.6 | 19.07
4633103 |  | Luva dupla em polipropileno de alta resistência - PP, preto, DN= 50mm | un | 10.76 | 8.6 | 19.36
4633104 |  | Luva dupla em polipropileno de alta resistência - PP, preto, DN= 63mm | un | 13.93 | 13.08 | 27.01
4633105 |  | Luva dupla em polipropileno de alta resistência - PP, preto, DN= 110mm | un | 26.59 | 14.95 | 41.54
4633116 |  | Luva de Redução em polipropileno de alta resistência - PP, preto, tipo PB, DN= 50x40mm | un | 7.4 | 8.6 | 16
4633117 |  | Luva de Redução em polipropileno de alta resistência - PP, preto, tipo PB, DN= 63x50mm | un | 10.08 | 13.08 | 23.16
4633118 |  | Luva de Redução em polipropileno de alta resistência - PP, preto, tipo PB, DN= 110x63mm | un | 18.49 | 14.95 | 33.44
4633130 |  | Tê 87°30' simples em polipropileno de alta resistência - PP, preto, tipo PB, DN= 50x50mm | un | 21.89 | 8.6 | 30.49
4633131 |  | Tê 87°30' simples em polipropileno de alta resistência - PP, preto, tipo PB, DN= 63x63mm | un | 28.35 | 13.08 | 41.43
4633132 |  | Tê 87°30' simples em polipropileno de alta resistência - PP, preto, tipo PB, DN= 110x110mm | un | 54.88 | 14.95 | 69.83
4633137 |  | Tê 87°30' simples de redução em polipropileno de alta resistência - PP, preto, tipo PB, DN= 110x63mm | un | 47.96 | 14.95 | 62.91
4633140 |  | Tê 87°30' de inspeção em polipropileno de alta resistencia - PP, preto (PxB), DN 110mm | un | 125.3 | 13.08 | 138.38
4633149 |  | Junção 45° simples em polipropileno de alta resistência - PP, preto, tipo PB, DN= 50x50mm | un | 20.16 | 8.6 | 28.76
4633150 |  | Junção 45° simples em polipropileno de alta resistência - PP, preto, tipo PB, DN= 63x63mm | un | 21.96 | 13.08 | 35.04
4633151 |  | Junção 45° simples em polipropileno de alta resistência - PP, preto, tipo PB, DN= 110x110mm | un | 56.94 | 14.95 | 71.89
4633159 |  | Junção 45° simples de redução em polipropileno de alta resistência - PP, preto, tipo PB, DN= 63x50mm | un | 20.12 | 13.08 | 33.2
4633160 |  | Junção 45° simples de redução em polipropileno de alta resistência - PP, preto, tipo PB, DN= 110x50mm | un | 46.91 | 14.95 | 61.86
4633161 |  | Junção 45° simples de redução em polipropileno de alta resistência - PP, preto, tipo PB, DN= 110x63mm | un | 48.89 | 14.95 | 63.84
4633170 |  | Curva 87°30' em polipropileno de alta resistência - PP, preto, tipo PB, DN= 110mm | un | 41.55 | 14.95 | 56.5
4633186 |  | Caixa sifonada de piso, em polipropileno de alta resistencia PP, preto, DN=125mm, uma saída de 63mm | un | 90.18 | 13.08 | 103.26
4633197 |  | Prolongamento para caixa sifonada em prolipileno de alta resistência PP, preto, DN= 125mm | un | 43.4 | 14.95 | 58.35
4633201 |  | Tampa tê de inspeção oval, em polipropileno de alta resistencia preto (PxB), DN=110mm | un | 93.39 | 8.6 | 101.99
4633206 |  | Tampão em polipropileno de alta resistencia PP, preto (PxB), DN=63mm | un | 7.39 | 8.6 | 15.99
4633207 |  | Tampão em polipropileno de alta resistencia PP, preto (PxB), DN=110mm | un | 19.4 | 8.6 | 28
4633210 |  | Porta marco para grelha de 12x12 cm, em prolipropileno de alta resistência PP, preto | un | 31.56 | 13.08 | 44.64
4633211 |  | Marco de bronze com grelha em aço inoxidável, 12x12cm, em polipropileno de alta resistencia PP, preto | cj | 64.72 | 3.75 | 68.47
47 | VÁLVULAS E APARELHOS DE MEDIÇÃO E CONTROLE PARA LÍQUIDOS E GASES
4701 | Registro e / ou válvula em latão fundido sem acabamento
4701010 |  | Registro de gaveta em latão fundido sem acabamento, DN= 1/2´ | un | 23.95 | 16.82 | 40.77
4701020 |  | Registro de gaveta em latão fundido sem acabamento, DN= 3/4´ | un | 30.07 | 22.44 | 52.51
4701030 |  | Registro de gaveta em latão fundido sem acabamento, DN= 1´ | un | 38.86 | 28.04 | 66.9
4701040 |  | Registro de gaveta em latão fundido sem acabamento, DN= 1 1/4´ | un | 50.28 | 33.65 | 83.93
4701050 |  | Registro de gaveta em latão fundido sem acabamento, DN= 1 1/2´ | un | 64.31 | 37.39 | 101.7
4701060 |  | Registro de gaveta em latão fundido sem acabamento, DN= 2´ | un | 92.21 | 46.74 | 138.95
4701070 |  | Registro de gaveta em latão fundido sem acabamento, DN= 2 1/2´ | un | 203.72 | 56.1 | 259.82
4701080 |  | Registro de gaveta em latão fundido sem acabamento, DN= 3´ | un | 324.56 | 74.78 | 399.34
4701090 |  | Registro de gaveta em latão fundido sem acabamento, DN= 4´ | un | 541.48 | 112.17 | 653.65
4701130 |  | Registro de pressão em latão fundido sem acabamento, DN= 3/4´ | un | 36.14 | 22.44 | 58.58
4701170 |  | Válvula de esfera monobloco em latão fundido passagem plena, acionamento com alavanca, DN= 1/2´ | un | 12.04 | 16.82 | 28.86
4701180 |  | Válvula de esfera monobloco em latão fundido passagem plena, acionamento com alavanca, DN= 3/4´ | un | 30.45 | 16.82 | 47.27
4701190 |  | Válvula de esfera monobloco em latão fundido passagem plena, acionamento com alavanca, DN= 1´ | un | 26.08 | 16.82 | 42.9
4701200 |  | Válvula de esfera tripartida em latão fundido, classe 150 libras para gás e 300 libras para líquidos e fluidos, DN= 1´ | un | 84.49 | 26.18 | 110.67
4701210 |  | Válvula de esfera monobloco em latão fundido passagem plena, acionamento com alavanca, DN= 2´ | un | 95.88 | 16.82 | 112.7
4701220 |  | Válvula de esfera monobloco em latão fundido passagem plena, acionamento com alavanca, DN= 4´ | un | 620.97 | 37.39 | 658.36
4702 | Registro e / ou válvula em latão fundido com acabamento cromado
4702010 |  | Registro de gaveta em latão fundido cromado com canopla, DN= 1/2´ - linha especial | un | 50.71 | 16.82 | 67.53
4702020 |  | Registro de gaveta em latão fundido cromado com canopla, DN= 3/4´ - linha especial | un | 56.39 | 16.82 | 73.21
4702030 |  | Registro de gaveta em latão fundido cromado com canopla, DN= 1´ - linha especial | un | 68.75 | 16.82 | 85.57
4702040 |  | Registro de gaveta em latão fundido cromado com canopla, DN= 1 1/4´ - linha especial | un | 98.23 | 16.82 | 115.05
4702050 |  | Registro de gaveta em latão fundido cromado com canopla, DN= 1 1/2´ - linha especial | un | 109.99 | 16.82 | 126.81
4702100 |  | Registro de pressão em latão fundido cromado com canopla, DN= 1/2´ - linha especial | un | 47.65 | 16.82 | 64.47
4702110 |  | Registro de pressão em latão fundido cromado com canopla, DN= 3/4´ - linha especial | un | 62.41 | 16.82 | 79.23
4702200 |  | Registro regulador de vazão para chuveiro e ducha em latão cromado com canopla, DN= 1/2´ | un | 31.74 | 16.82 | 48.56
4702210 |  | Registro regulador de vazão para torneira, misturador e bidê, em latão cromado com canopla, DN= 1/2´ | un | 45.24 | 16.82 | 62.06
4704 | Válvula de descarga ou para acionamento de metais sanitários
4704020 |  | Válvula de descarga com registro próprio, duplo acionamento limitador de fluxo, DN= 1 1/4´ | un | 206.58 | 56.1 | 262.68
4704030 |  | Válvula de descarga com registro próprio, DN= 1 1/4´ | un | 163.69 | 56.1 | 219.79
4704040 |  | Válvula de descarga com registro próprio, DN= 1 1/2´ | un | 172.22 | 56.1 | 228.32
4704050 |  | Válvula de descarga antivandalismo, DN= 1 1/2´ | un | 240.92 | 56.1 | 297.02
4704080 |  | Válvula de descarga externa, tipo alavanca com registro próprio, DN= 1 1/4´ e DN= 1 1/2´ | un | 416 | 56.1 | 472.1
4704090 |  | Válvula de mictório antivandalismo, DN= 3/4´ | un | 259.74 | 22.44 | 282.18
4704100 |  | Válvula de mictório padrão, vazão automática, DN= 3/4´ | un | 209.58 | 22.44 | 232.02
4704110 |  | Válvula de acionamento hidromecânico para piso | un | 440.71 | 56.1 | 496.81
4704120 |  | Válvula de acionamento hidromecânico para ducha, em latão cromado, DN= 3/4´ | un | 230.64 | 16.82 | 247.46
4704180 |  | Válvula de descarga com registro próprio, duplo acionamento limitador de fluxo, DN = 1 1/2´ | un | 216.62 | 56.1 | 272.72
4705 | Registro e / ou válvula em bronze
4705010 |  | Válvula de retenção horizontal em bronze, DN= 3/4´ | un | 51.77 | 16.82 | 68.59
4705020 |  | Válvula de retenção horizontal em bronze, DN= 1´ | un | 71.16 | 16.82 | 87.98
4705030 |  | Válvula de retenção horizontal em bronze, DN= 1 1/4´ | un | 99.76 | 16.82 | 116.58
4705040 |  | Válvula de retenção horizontal em bronze, DN= 1 1/2´ | un | 112.18 | 16.82 | 129
4705050 |  | Válvula de retenção horizontal em bronze, DN= 2´ | un | 162.44 | 16.82 | 179.26
4705060 |  | Válvula de retenção horizontal em bronze, DN= 2 1/2´ | un | 277.28 | 16.82 | 294.1
4705070 |  | Válvula de retenção horizontal em bronze, DN= 3´ | un | 330.96 | 16.82 | 347.78
4705080 |  | Válvula de retenção horizontal em bronze, DN= 4´ | un | 582.69 | 22.44 | 605.13
4705090 |  | Válvula de retenção vertical em bronze, DN= 3/4´ | un | 40.19 | 16.82 | 57.01
4705100 |  | Válvula de retenção vertical em bronze, DN= 1´ | un | 50.71 | 16.82 | 67.53
4705110 |  | Válvula de retenção vertical em bronze, DN= 1 1/4´ | un | 71.12 | 16.82 | 87.94
4705120 |  | Válvula de retenção vertical em bronze, DN= 1 1/2´ | un | 86.35 | 16.82 | 103.17
4705130 |  | Válvula de retenção vertical em bronze, DN= 2´ | un | 125.33 | 16.82 | 142.15
4705140 |  | Válvula de retenção vertical em bronze, DN= 2 1/2´ | un | 207.18 | 16.82 | 224
4705150 |  | Válvula de retenção vertical em bronze, DN= 3´ | un | 300.54 | 16.82 | 317.36
4705160 |  | Válvula de retenção vertical em bronze, DN= 4´ | un | 517.05 | 22.44 | 539.49
4705170 |  | Válvula de retenção de pé com crivo em bronze, DN= 1´ | un | 46.88 | 16.82 | 63.7
4705180 |  | Válvula de retenção de pé com crivo em bronze, DN= 1 1/4´ | un | 64.45 | 16.82 | 81.27
4705190 |  | Válvula de retenção de pé com crivo em bronze, DN= 1 1/2´ | un | 80.15 | 16.82 | 96.97
4705200 |  | Válvula de retenção de pé com crivo em bronze, DN= 2´ | un | 110.6 | 16.82 | 127.42
4705210 |  | Válvula de retenção de pé com crivo em bronze, DN= 2 1/2´ | un | 175.13 | 16.82 | 191.95
4705220 |  | Válvula de gaveta em bronze, classe 125 libras para vapor e classe 200 libras para água, óleo e gás, DN= 6´ | un | 3490.5 | 28.04 | 3518.54
4705230 |  | Válvula de gaveta em bronze, classe 125 libras para vapor e classe 200 libras para água, óleo e gás, DN= 2´ | un | 100.6 | 16.82 | 117.42
4705240 |  | Válvula globo em bronze, classe 125 libras para vapor e classe 200 libras para água, óleo e gás, DN= 2´ | un | 239.48 | 16.82 | 256.3
4705260 |  | Válvula de retenção de pé com crivo em bronze, DN= 3´ | un | 263.94 | 16.82 | 280.76
4705270 |  | Válvula de retenção de pé com crivo em bronze, DN= 4´ | un | 468.65 | 22.44 | 491.09
4705280 |  | Válvula globo angular de 45° em bronze, DN= 2 1/2´ | un | 169.32 | 16.82 | 186.14
4705290 |  | Válvula de gaveta em bronze, haste ascendente, classe 150 libras para vapor saturado e 300 libras para água, óleo e gás, DN= 1/2´ | un | 73.18 | 9.35 | 82.53
4705296 |  | Válvula de gaveta em bronze, haste ascendente, classe 150 libras para vapor saturado e 300 libras para água, óleo e gás, DN= 4´ | un | 2716.5 | 22.44 | 2738.94
4705300 |  | Válvula de gaveta em bronze, haste não ascendente, classe 150 libras para vapor saturado e 300 libras para água, óleo e gás, DN= 4´ | un | 1039.69 | 22.44 | 1062.13
4705310 |  | Válvula de gaveta em bronze, haste não ascendente, classe 150 libras para vapor saturado e 300 libras para água, óleo e gás, DN= 2´ | un | 205.3 | 16.82 | 222.12
4705320 |  | Válvula globo em bronze, classe 150 libras para vapor saturado e 300 libras para água, óleo e gás, DN= 4´ | un | 3088.14 | 22.44 | 3110.58
4705340 |  | Válvula globo em bronze, classe 150 libras para vapor saturado e 300 libras para água, óleo e gás, DN= 3/4´ | un | 94.47 | 16.82 | 111.29
4705350 |  | Válvula globo em bronze, classe 150 libras para vapor saturado e 300 libras para água, óleo e gás, DN= 1´ | un | 136.6 | 16.82 | 153.42
4705360 |  | Válvula globo em bronze, classe 150 libras para vapor saturado e 300 libras para água, óleo e gás, DN= 1 1/2´ | un | 259.11 | 16.82 | 275.93
4705370 |  | Válvula globo em bronze, classe 150 libras para vapor saturado e 300 libras para água, óleo e gás, DN= 2´ | un | 343.93 | 16.82 | 360.75
4705390 |  | Válvula globo em bronze, classe 150 libras para vapor saturado e 300 libras para água, óleo e gás, DN= 2 1/2´ | un | 570.37 | 16.82 | 587.19
4705392 |  | Válvula globo em bronze, classe 150 libras para vapor saturado e 300 libras para água, óleo e gás, DN= 3´ | un | 1028.1 | 22.44 | 1050.54
4705400 |  | Válvula de gaveta em bronze, classe 125 libras para vapor e classe 200 libras para água, óleo e gás, DN= 1´ | un | 43.77 | 16.82 | 60.59
4705410 |  | Válvula de gaveta em bronze, classe 125 libras para vapor e classe 200 libras para água, óleo e gás, DN= 1 1/2´ | un | 64.98 | 16.82 | 81.8
4705420 |  | Válvula de gaveta em bronze, classe 125 libras para vapor e classe 200 libras para água, óleo e gás, DN= 2 1/2´ | un | 249.28 | 16.82 | 266.1
4705430 |  | Válvula de gaveta em bronze, classe 125 libras para vapor e classe 200 libras para água, óleo e gás, DN= 3´ | un | 380.31 | 16.82 | 397.13
4705450 |  | Válvula redutora de pressão de ação direta em bronze, extremidade roscada, para água, ar, óleo e gás, PE= 200 psi e PS= 20 à 90 psi, DN= 1 1/4´ | un | 2404.33 | 74.78 | 2479.11
4705460 |  | Válvula redutora de pressão de ação direta em bronze, extremidade roscada, para água, ar, óleo e gás, PE= 200 psi e PS= 20 à 90 psi, DN= 2´ | un | 4019.31 | 74.78 | 4094.09
4705580 |  | Válvula de gaveta em bronze com fecho rápido, DN= 1 1/2´ | un | 240.23 | 37.39 | 277.62
4706 | Registro e / ou válvula em ferro fundido
4706030 |  | Válvula de gaveta em ferro fundido, haste ascendente com flange, classe 125 libras, DN= 2´ | un | 635.45 | 46.74 | 682.19
4706040 |  | Válvula de retenção de pé com crivo em ferro fundido, flangeada, DN= 6´ | un | 1104.81 | 130.88 | 1235.69
4706041 |  | Válvula de retenção de pé com crivo em ferro fundido, flangeada, DN= 8´ | un | 1585.33 | 130.88 | 1716.21
4706050 |  | Válvula de retenção tipo portinhola dupla em ferro fundido, DN= 6´ | un | 595.78 | 130.88 | 726.66
4706051 |  | Válvula de retenção tipo portinhola simples em ferro fundido, flangeada, DN= 6´ | un | 1712.61 | 130.88 | 1843.49
4706060 |  | Válvula de gaveta em ferro fundido com bolsa, DN= 150 mm | un | 921.66 | 74.78 | 996.44
4706070 |  | Válvula de gaveta em ferro fundido com bolsa, DN= 200 mm | un | 1695.33 | 74.78 | 1770.11
4706080 |  | Válvula de retenção tipo portinhola simples em ferro fundido, DN= 4´ | un | 926.08 | 74.78 | 1000.86
4706090 |  | Válvula de retenção tipo portinhola dupla em ferro fundido, DN= 4´ | un | 383.32 | 74.78 | 458.1
4706100 |  | Válvula de segurança em ferro fundido rosqueada com pressão de ajuste 0,4 até 0,75kgf/cm², DN= 2´ | un | 4376.82 | 46.74 | 4423.56
4706110 |  | Válvula de segurança em ferro fundido rosqueada com pressão de ajuste 6,1 até 10,0kgf/cm², DN= 3/4´ | un | 1756.86 | 22.44 | 1779.3
4706180 |  | Válvula de gaveta em ferro fundido com bolsa, DN= 100mm | un | 639.22 | 74.78 | 714
4706310 |  | Visor de fluxo com janela simples, corpo em ferro fundido ou aço carbono, DN = 1´ | un | 518.88 | 28.04 | 546.92
4706320 |  | Válvula de governo (retenção e alarme) completa, corpo em ferro fundido, classe 125 libras, DN= 4´ | un | 6288.81 | 112.17 | 6400.98
4706330 |  | Válvula de gaveta em ferro fundido, haste ascendente com flange, classe 125 libras, DN= 4´ | un | 994.76 | 74.78 | 1069.54
4706340 |  | Válvula de gaveta em ferro fundido, haste ascendente com flange, classe 125 libras, DN= 6´ | un | 1497.71 | 74.78 | 1572.49
4706350 |  | Válvula de retenção vertical em ferro fundido com flange, classe 125 libras, DN= 4´ | un | 1001.52 | 74.78 | 1076.3
4707 | Registro e / ou válvula em aço carbono fundido
4707010 |  | Válvula de esfera em aço carbono fundido, passagem plena, classe 150 libras para vapor e classe 600 libras para água, óleo e gás, DN= 1/2´ | un | 49.15 | 16.82 | 65.97
4707020 |  | Válvula de esfera em aço carbono fundido, passagem plena, classe 150 libras para vapor e classe 600 libras para água, óleo e gás, DN= 3/4´ | un | 65.33 | 22.44 | 87.77
4707030 |  | Válvula de esfera em aço carbono fundido, passagem plena, classe 150 libras para vapor e classe 600 libras para água, óleo e gás, DN= 1´ | un | 95.26 | 28.04 | 123.3
4707080 |  | Válvula de esfera em aço carbono fundido, passagem plena, extremidades rosqueáveis, classe 300 libras para vapor saturado, DN= 1´ | un | 98.57 | 28.04 | 126.61
4707090 |  | Válvula de esfera em aço carbono fundido, passagem plena, extremidades rosqueáveis, classe 300 libras para vapor saturado, DN= 2´ | un | 296.88 | 46.74 | 343.62
4707100 |  | Válvula de esfera em aço carbono fundido, passagem reduzida, classe 150 libras para vapor e classe 600 libras para água, óleo e gás, DN= 1/2´ | un | 43.14 | 16.82 | 59.96
4707110 |  | Válvula de esfera em aço carbono fundido, passagem reduzida, classe 150 libras para vapor e classe 600 libras para água, óleo e gás, DN= 3/4´ | un | 51.54 | 22.44 | 73.98
4707120 |  | Válvula de esfera em aço carbono fundido, passagem reduzida, classe 150 libras para vapor e classe 600 libras para água, óleo e gás, DN= 1 1/2´ | un | 138.03 | 37.39 | 175.42
4707160 |  | Válvula de esfera monobloco em aço carbono fundido, passagem reduzida, classe 150 libras para gás e 300 libras para líquidos e fluidos, DN= 3/4´ | un | 49.54 | 26.18 | 75.72
4709 | Registro e / ou válvula em aço carbono forjado
4709010 |  | Válvula globo em aço carbono forjado, classe 800 libras para vapor e classe 2000 libras para água, óleo e gás, DN= 3/4´ | un | 210.08 | 22.44 | 232.52
4709020 |  | Válvula globo em aço carbono forjado, classe 800 libras para vapor e classe 2000 libras para água, óleo e gás, DN= 1´ | un | 282.83 | 28.04 | 310.87
4709030 |  | Válvula globo em aço carbono forjado, classe 800 libras para vapor e classe 2000 libras para água, óleo e gás, DN= 1 1/2´ | un | 492.89 | 37.39 | 530.28
4709040 |  | Válvula globo em aço carbono forjado, classe 800 libras para vapor e classe 2000 libras para água, óleo e gás, DN= 2´ | un | 680.04 | 46.74 | 726.78
4710 | Registro e / ou válvula em aço inoxidável forjado
4710010 |  | Purgador termodinâmico com filtro incorporado, em aço inoxidável forjado, pressão de 0,25 a 42 kg/cm², temperatura até 425°C, DN= 1/2´ | un | 351.5 | 16.82 | 368.32
4711 | Aparelho de medição e controle
4711021 |  | Pressostato diferencial ajustável mecânico, montagem inferior diâmetro de 1/2", faixa de operação de 1 a 16 bar | un | 378.3 | 77.99 | 456.29
4711080 |  | Termômetro bimetálico, mostrador com 4´, saída angular, escala 0-100°C | un | 127.01 | 7.47 | 134.48
4711100 |  | Manômetro com mostrador de 4´, escalas: 0-4 / 0-7 / 0-10 / 0-17 / 0-21 / 0-28 kg/cm² | un | 98.24 | 18.71 | 116.95
4711111 |  | Pressostato diferencial ajustável, caixa à prova de água, unidade sensora em aço inoxidável 316, faixa de operação entre 1,4 a 14 bar, para fluídos corrosivos, DN=1/2" | un | 7219.07 | 77.99 | 7297.06
4712 | Registro e / ou válvula em ferro dúctil
4712040 |  | Válvula de gaveta em ferro dúctil com flanges, classe PN-10, DN= 200mm | un | 1644.7 | 129.12 | 1773.82
4712270 |  | Válvula de gaveta em ferro dúctil com flanges, classe PN-10, DN= 80mm | un | 536.68 | 129.12 | 665.8
4712280 |  | Válvula globo auto-operada hidraulicamente, em ferro dúctil, classe PN-10/16, DN= 50mm | un | 789.94 | 46.74 | 836.68
4712290 |  | Válvula globo auto-operada hidraulicamente, comandada por solenóide, em ferro dúctil, classe PN-10, DN= 50mm | un | 917.47 | 83.65 | 1001.12
4712300 |  | Válvula globo auto-operada hidraulicamente, comandada por solenóide, em ferro dúctil, classe PN-10, DN= 100mm | un | 1327.8 | 83.65 | 1411.45
4712310 |  | Válvula de gaveta em ferro dúctil com flanges, classe PN-10, DN= 300mm | un | 4278.67 | 129.12 | 4407.79
4712320 |  | Válvula de gaveta em ferro dúctil com flanges, classe PN-10, DN= 100mm | un | 584.82 | 129.12 | 713.94
4712330 |  | Válvula de gaveta em ferro dúctil com flanges, classe PN-10, DN= 150mm | un | 1041.7 | 129.12 | 1170.82
4712340 |  | Ventosa simples rosqueada em ferro dúctil, classe PN-25, DN= 3/4´ | un | 580.23 | 11.22 | 591.45
4712350 |  | Ventosa de tríplice função em ferro dúctil flangeada, classe PN-10/16/25, DN= 50mm | un | 1311.87 | 16.45 | 1328.32
4714 | Registro e / ou válvula em PVC rígido ou ABS
4714020 |  | Registro de pressão em PVC rígido, soldável, DN= 25mm (3/4´) | un | 10.16 | 16.82 | 26.98
4714200 |  | Registro regulador de vazão para torneira, misturador e bidê, em ABS com canopla, DN= 1/2´ | un | 28.37 | 16.82 | 45.19
4720 | Reparos, conservações e complementos - GRUPO 47
4720010 |  | Pigtail em latão para manômetro, DN= 1/2´ | un | 56.45 | 5.6 | 62.05
4720020 |  | Filtro ´Y´ em bronze para gás combustível, DN= 2´ | un | 205.65 | 46.74 | 252.39
4720030 |  | Filtro ´Y´ em ferro fundido, classe 125 libras para vapor saturado, com extremidades rosqueáveis, DN= 2´ | un | 391.76 | 46.74 | 438.5
4720050 |  | Separador de umidade horizontal em ferro fundido flangeado, DN= 2´ | un | 1860.65 | 46.74 | 1907.39
4720060 |  | Separador de umidade horizontal em ferro fundido flangeado, DN= 4´ | un | 4910.07 | 112.17 | 5022.24
4720070 |  | Pigtail flexível, revestido com borracha sintética resistente, DN= 7/16´ comprimento até 1,00 m | un | 25.97 | 7.86 | 33.83
4720080 |  | Regulador de primeiro estágio de alta pressão até 2 kgf/cm², vazão de 90 kg GLP/hora | un | 446.84 | 26.21 | 473.05
4720100 |  | Regulador de primeiro estágio de alta pressão até 1,3 kgf/cm², vazão de 50 kg GLP/hora | un | 202.31 | 26.21 | 228.52
4720120 |  | Regulador de segundo estágio para gás, uso industrial, vazão até 12 kg GLP/hora | un | 49.75 | 18.71 | 68.46
4720180 |  | Filtro ´Y´ em aço carbono, classe 150 libras para vapor saturado, com extremidades flangeadas, DN= 4´ | un | 2084.31 | 112.17 | 2196.48
4720190 |  | Chave de fluxo tipo palheta para tubulação de líquidos | un | 138 | 14.77 | 152.77
4720300 |  | Chave de fluxo de água com retardo para tubulações com diâmetro nominal de 1" a 6" - conexão BSP | un | 228.65 | 44.26 | 272.91
4720310 |  | Filtro ´Y´ corpo em bronze, pressão de serviço até 20,7 bar (PN 20), DN= 1 1/4´ | un | 110.95 | 46.74 | 157.69
4720320 |  | Filtro ´Y´ corpo em bronze, pressão de serviço até 20,7 bar (PN 20), DN= 1 1/2´ | un | 130.61 | 46.74 | 177.35
4720330 |  | Filtro ´Y´ corpo em bronze, pressão de serviço até 20,7 bar (PN 20), DN= 2´ | un | 182.48 | 46.74 | 229.22
48 | RESERVATÓRIO E TANQUE PARA LÍQUIDOS E GASES
4802 | Reservatório em material sintético
4802001 |  | Reservatório de fibra de vidro - capacidade de 500 litros | un | 227.14 | 37.39 | 264.53
4802002 |  | Reservatório de fibra de vidro - capacidade de 1.000 litros | un | 380.02 | 37.39 | 417.41
4802003 |  | Reservatório de fibra de vidro - capacidade de 1.500 litros | un | 572.91 | 52.41 | 625.32
4802004 |  | Reservatório de fibra de vidro - capacidade de 2.000 litros | un | 721.1 | 52.41 | 773.51
4802005 |  | Reservatório de fibra de vidro - capacidade de 3.000 litros | un | 1011.54 | 52.41 | 1063.95
4802006 |  | Reservatório de fibra de vidro - capacidade de 5.000 litros | un | 1674.1 | 59.93 | 1734.03
4802007 |  | Reservatório de fibra de vidro - capacidade de 10.000 litros | un | 3396.43 | 82.45 | 3478.88
4802008 |  | Reservatório de fibra de vidro - capacidade de 15.000 litros | un | 4956.42 | 82.45 | 5038.87
4802009 |  | Reservatório de fibra de vidro - capacidade de 20.000 litros | un | 7525 | 112.49 | 7637.49
4802011 |  | Reservatório de fibra de vidro - capacidade de 25.000 litros | un | 10337.5 | 112.49 | 10449.99
4802300 |  | Reservatório em polietileno de alta densidade (cisterna) com antioxidante e proteção contra raios ultravioleta (UV) - capacidade de 5.000 litros | un | 6494.62 | 59.93 | 6554.55
4802310 |  | Reservatório em polietileno de alta densidade (cisterna) com antioxidante e proteção contra raios ultravioleta (UV) - capacidade de 10.000 litros | un | 10672.77 | 82.45 | 10755.22
4802400 |  | Reservatório em polietileno com tampa de rosca, capacidade de 1.000 litros | un | 468.19 | 52.41 | 520.6
4803 | Reservatório metálico
4803010 |  | Reservatório metálico cilíndrico horizontal - capacidade de 1.000 litros | cj | 1637.13 | 52.41 | 1689.54
4803112 |  | Reservatório metálico cilíndrico horizontal - capacidade de 3.000 litros | cj | 2799.87 | 52.41 | 2852.28
4803130 |  | Reservatório metálico cilíndrico horizontal - capacidade de 5.000 litros | cj | 5120.43 | 52.41 | 5172.84
4803138 |  | Reservatório metálico cilíndrico horizontal - capacidade de 10.000 litros | cj | 9905.74 | 52.41 | 9958.15
4804 | Reservatório em concreto
4804380 |  | Reservatório em concreto armado cilíndrico, vertical, bipartido, método construtivo em formas deslizantes, diâmetro interno de 3,50m a 4,00m, altura de 15,00m a 25,00m | m | 19966.37 | 2482.99 | 22449.36
4804390 |  | Reservatório em concreto armado cilíndrico, vertical, bipartido, método construtivo em formas deslizantes, diâmetro interno de 5,5m a 6,00m, altura de 25,00m a 30,00m | m | 27631.8 | 4529.77 | 32161.57
4805 | Torneira de boia
4805010 |  | Torneira de boia, DN= 3/4´ | un | 47.74 | 11.22 | 58.96
4805020 |  | Torneira de boia, DN= 1´ | un | 63.55 | 14.95 | 78.5
4805030 |  | Torneira de boia, DN= 1 1/4´ | un | 103.05 | 16.82 | 119.87
4805040 |  | Torneira de boia, DN= 1 1/2´ | un | 115.97 | 16.82 | 132.79
4805050 |  | Torneira de boia, DN= 2´ | un | 123.23 | 22.44 | 145.67
4805052 |  | Torneira de boia, DN= 2 1/2´ | un | 599.92 | 16.82 | 616.74
4805070 |  | Torneira de boia, tipo registro automático de entrada, DN= 3´ | un | 1280.92 | 74.78 | 1355.7
4805080 |  | Torneira de boia, tipo registro automático de entrada, em ferro dúctil, DN= 8´ | un | 4736.29 | 149.56 | 4885.85
4820 | Reparos, conservações e complementos - GRUPO 48
4820020 |  | Limpeza de caixa d´água até 1.000 litros | un | 0 | 45.06 | 45.06
4820040 |  | Limpeza de caixa d´água de 1.001 até 10.000 litros | un | 0 | 120.16 | 120.16
4820060 |  | Limpeza de caixa d´água acima de 10.000 litros | un | 0 | 270.36 | 270.36
49 | CAIXA, RALO, GRELHA E ACESSÓRIO HIDRÁULICO
4901 | Caixas sifonadas de PVC rígido
4901016 |  | Caixa sifonada de PVC rígido de 100 x 100 x 50 mm, com grelha | un | 15.93 | 37.39 | 53.32
4901020 |  | Caixa sifonada de PVC rígido de 100 x 150 x 50 mm, com grelha | un | 21.62 | 37.39 | 59.01
4901030 |  | Caixa sifonada de PVC rígido de 150 x 150 x 50 mm, com grelha | un | 30.56 | 37.39 | 67.95
4901040 |  | Caixa sifonada de PVC rígido de 150 x 185 x 75 mm, com grelha | un | 33.74 | 37.39 | 71.13
4901050 |  | Caixa sifonada de PVC rígido de 250 x 172 x 50 mm, com tampa cega | un | 42.47 | 37.39 | 79.86
4901070 |  | Caixa sifonada de PVC rígido de 250 x 230 x 75 mm, com tampa cega | un | 48.63 | 37.39 | 86.02
4903 | Caixa de gordura
4903020 |  | Caixa de gordura em alvenaria, 60 x 60 x 60 cm | un | 60.11 | 166.98 | 227.09
4903036 |  | Caixa de gordura em PVC com tampa reforçada - capacidade 19 litros | un | 267.45 | 37.39 | 304.84
4904 | Ralo em PVC rígido
4904010 |  | Ralo seco em PVC rígido de 100 x 40 mm, com grelha | un | 13.66 | 37.39 | 51.05
4905 | Ralo em ferro fundido
4905020 |  | Ralo seco em ferro fundido, 100 x 165 x 50 mm, com grelha metálica saída vertical | un | 56.57 | 44.86 | 101.43
4905040 |  | Ralo sifonado em ferro fundido de 150 x 240 x 75 mm, com grelha | un | 264.68 | 56.1 | 320.78
4906 | Grelhas e tampas
4906010 |  | Grelha hemisférica em ferro fundido de 4" | un | 5.9 | 2.25 | 8.15
4906020 |  | Grelha em ferro fundido para caixas e canaletas | m² | 699.76 | 24.16 | 723.92
4906030 |  | Grelha hemisférica em ferro fundido de 3" | un | 4.24 | 2.25 | 6.49
4906070 |  | Grelha articulada em ferro fundido para boca de leão | un | 282.98 | 19.33 | 302.31
4906080 |  | Grelha hemisférica em ferro fundido de 6" | un | 13.89 | 2.25 | 16.14
4906110 |  | Grelha hemisférica em ferro fundido de 2" | un | 3.47 | 2.25 | 5.72
4906140 |  | Grelha redonda com disco rotativo em aço inoxidável de 15 cm | un | 13.34 | 2.25 | 15.59
4906160 |  | Grelha quadriculada em ferro fundido para caixas e canaletas | m² | 770.64 | 24.16 | 794.8
4906170 |  | Grelha em alumínio fundido para caixas e canaletas - linha comercial | m² | 641.07 | 24.16 | 665.23
4906190 |  | Grelha pré-moldada em concreto, com furos redondos, 79,5 x 24,5 x 8 cm | un | 46.29 | 12.09 | 58.38
4906200 |  | Captador pluvial em aço inoxidável e grelha em alumínio, com mecanismo anti-vórtice, DN= 50 mm | un | 2718.55 | 44.86 | 2763.41
4906210 |  | Captador pluvial em aço inoxidável e grelha em alumínio, com mecanismo anti-vórtice, DN= 75 mm | un | 3832.75 | 44.86 | 3877.61
4906400 |  | Tampão em ferro fundido, diâmetro de 600 mm, classe B 125 (ruptura > 125 kN) | un | 280.44 | 49.95 | 330.39
4906410 |  | Tampão em ferro fundido, diâmetro de 600 mm, classe C 250 (ruptura > 250 kN) | un | 262.18 | 49.95 | 312.13
4906420 |  | Tampão em ferro fundido, diâmetro de 600 mm, classe D 400 (ruptura> 400 kN) | un | 308.55 | 49.95 | 358.5
4906430 |  | Tampão em ferro fundido de 300 x 300 mm, classe B 125 (ruptura > 125 kN) | un | 95.2 | 49.95 | 145.15
4906440 |  | Tampão em ferro fundido de 400 x 400 mm, classe B 125 (ruptura > 125 kN) | un | 126.62 | 49.95 | 176.57
4906450 |  | Tampão em ferro fundido de 500 x 500 mm, classe B 125 (ruptura > 125 kN) | un | 187.37 | 49.95 | 237.32
4906460 |  | Tampão em ferro fundido de 600 x 600 mm, classe B 125 (ruptura > 125 kN) | un | 236.02 | 49.95 | 285.97
4906480 |  | Tampão em ferro fundido com tampa articulada, de 400 x 600 mm, classe 15 (ruptura > 1500 kg) | un | 150.47 | 49.95 | 200.42
4906550 |  | Grelha com calha e cesto coletor para piso em aço inoxidável, largura de 15 cm | m | 735.67 | 15.65 | 751.32
4906560 |  | Grelha com calha e cesto coletor para piso em aço inoxidável, largura de 20 cm | m | 823.52 | 20.64 | 844.16
4908 | Caixa de passagem e inspeção
4908250 |  | Caixa de areia em PVC, diâmetro nominal = 100 mm | un | 265.26 | 37.39 | 302.65
4911 | Canaletas e afins
4911130 |  | Canaleta com grelha em alumínio, largura de 80 mm | m | 183.09 | 8.33 | 191.42
4911140 |  | Canaleta com grelha em alumínio, saída central vertical, largura de 46 mm | m | 167.68 | 8.33 | 176.01
4912 | Poço de visita, boca de lobo, caixa de passagem e afins
4912010 |  | Boca de lobo simples tipo PMSP com tampa de concreto | un | 978.92 | 1192.31 | 2171.23
4912030 |  | Boca de lobo dupla tipo PMSP com tampa de concreto | un | 1659.58 | 1853.1 | 3512.68
4912050 |  | Boca de lobo tripla tipo PMSP com tampa de concreto | un | 2310.01 | 2509.11 | 4819.12
4912058 |  | Boca de leão simples tipo PMSP com grelha | un | 772.95 | 1176.47 | 1949.42
4912100 |  | Caixa coletora em concreto armado 0,30 x 0,70 x 1,00 m | un | 264.62 | 312.63 | 577.25
4912110 |  | Poço de visita de 1,60 x 1,60 x 1,60 m - tipo PMSP | un | 1915.56 | 2017.21 | 3932.77
4912120 |  | Chaminé para poço de visita tipo PMSP em alvenaria, diâmetro interno 70 cm - pescoço | m | 161.75 | 293.05 | 454.8
4912140 |  | Poço de visita em alvenaria tipo PMSP - balão | un | 1146.6 | 1868.36 | 3014.96
4913 | Filtro anaeróbio
4913010 |  | Filtro biológico anaeróbio com anéis pré-moldados de concreto diâmetro de 1,40 m - h= 2,00 m | un | 2133.44 | 2348.61 | 4482.05
4913020 |  | Filtro biológico anaeróbio com anéis pré-moldados de concreto diâmetro de 2,00 m - h= 2,00 m | un | 3307.4 | 3815.3 | 7122.7
4913030 |  | Filtro biológico anaeróbio com anéis pré-moldados de concreto diâmetro de 2,40 m - h= 2,00 m | un | 4693.17 | 5037.38 | 9730.55
4913040 |  | Filtro biológico anaeróbio com anéis pré-moldados de concreto diâmetro de 2,84 m - h= 2,50 m | un | 7438.72 | 6278.14 | 13716.86
4914 | Fossa séptica
4914010 |  | Fossa séptica câmara única com anéis pré-moldados em concreto, diâmetro externo de 1,50 m, altura útil de 1,50 m | un | 1534.46 | 1174.44 | 2708.9
4914020 |  | Fossa séptica câmara única com anéis pré-moldados em concreto, diâmetro externo de 2,50 m, altura útil de 2,50 m | un | 3963.17 | 1753.67 | 5716.84
4914030 |  | Fossa séptica câmara única com anéis pré-moldados em concreto, diâmetro externo de 2,50 m, altura útil de 4,00 m | un | 5920.25 | 3507.32 | 9427.57
4914060 |  | SM-01 Sumidouro - poço absorvente | m | 236.11 | 562.14 | 798.25
4914070 |  | Tampão de concreto para sumidouro - diâmetro interno de 2,0 m | un | 451.73 | 406.62 | 858.35
4915 | Anel e aduela pré-moldados
4915010 |  | Anel pré-moldado de concreto com diâmetro de 0,60 m | m | 221.64 | 24.16 | 245.8
4915030 |  | Anel pré-moldado de concreto com diâmetro de 0,80 m | m | 295.04 | 36.25 | 331.29
4915040 |  | Anel pré-moldado de concreto com diâmetro de 1,20 m | m | 358.17 | 48.31 | 406.48
4915050 |  | Anel pré-moldado de concreto com diâmetro de 1,50 m | m | 592.59 | 60.4 | 652.99
4915060 |  | Anel pré-moldado de concreto com diâmetro de 1,80 m | m | 832.69 | 72.47 | 905.16
4915100 |  | Anel pré-moldado de concreto com diâmetro de 3,00 m | m | 1645.71 | 120.78 | 1766.49
4916 | Acessórios hidráulicos para água de reuso
4916050 |  | Realimentador automático, DN= 1' | un | 610.34 | 14.95 | 625.29
4916051 |  | Sifão ladrão em polietileno para extravasão, diâmetro de 100mm | un | 216.29 | 18.71 | 235
50 | DETECÇÃO, COMBATE E PREVENÇÃO A INCÊNDIO
5001 | Hidrantes e acessórios
5001030 |  | Abrigo duplo para hidrante/mangueira, com visor e suporte (embutir e externo) | un | 578.45 | 130.88 | 709.33
5001060 |  | Abrigo para hidrante/mangueira (embutir e externo) | un | 217.12 | 130.88 | 348
5001080 |  | Mangueira com união de engate rápido, DN= 1 1/2´ (38 mm) | m | 14.2 | 3.75 | 17.95
5001090 |  | Botoeira para acionamento de bomba de incêndio tipo quebra-vidro | un | 75.66 | 11.08 | 86.74
5001100 |  | Mangueira com união de engate rápido, DN= 2 1/2´ (63 mm) | m | 21.74 | 3.75 | 25.49
5001110 |  | Esguicho em latão com engate rápido, DN= 2 1/2´, jato regulável | un | 143.48 | 3.75 | 147.23
5001130 |  | Abrigo simples com suporte, em aço inoxidável escovado, para mangueira de 1 1/2´, porta em vidro temperado jateado - inclusive mangueira de 30 m (2 x 15 m) | un | 2603.99 | 204.57 | 2808.56
5001160 |  | Adaptador de engate rápido em latão de 2 1/2´ x 1 1/2´ | un | 28.58 | 3.75 | 32.33
5001170 |  | Adaptador de engate rápido em latão de 2 1/2´ x 2 1/2´ | un | 40.01 | 3.75 | 43.76
5001180 |  | Hidrante de coluna com duas saídas, 4´x 2 1/2´ - simples | un | 1065.1 | 47.89 | 1112.99
5001190 |  | Tampão de engate rápido em latão, DN= 2 1/2´, com corrente | un | 53.26 | 3.75 | 57.01
5001200 |  | Tampão de engate rápido em latão, DN= 1 1/2´, com corrente | un | 34.74 | 3.75 | 38.49
5001210 |  | Chave para conexão de engate rápido | un | 11.53 | 0.5 | 12.03
5001220 |  | Esguicho latão com engate rápido, DN= 1 1/2´, jato regulável | un | 112.93 | 3.75 | 116.68
5001320 |  | Abrigo de hidrante de 1 1/2´ completo - inclusive mangueira de 30 m (2 x 15 m) | un | 1171.52 | 194.42 | 1365.94
5001330 |  | Abrigo de hidrante de 2 1/2´ completo - inclusive mangueira de 30 m (2 x 15 m) | un | 1465.31 | 194.42 | 1659.73
5001340 |  | Abrigo para registro de recalque tipo coluna, completo - inclusive tubulações e válvulas | un | 1479.62 | 585.13 | 2064.75
5002 | Registro e válvula controladora
5002020 |  | Bico de sprinkler cromado pendente com rompimento da ampola a 68°C | un | 20 | 13.11 | 33.11
5002050 |  | Alarme hidráulico tipo gongo | un | 563.55 | 18.71 | 582.26
5002060 |  | Bico de sprinkler tipo ´Up Right´ com rompimento da ampola a 68º C | un | 20.7 | 13.11 | 33.81
5002080 |  | Válvula de governo completa com alarme VGA, corpo em ferro fundido, extremidades flangeadas e DN = 6? | un | 5375.13 | 112.17 | 5487.3
5005 | Iluminação e sinalização de emergência
5005021 |  | Fonte eletroímã para interligar à central do sistema de detecção e alarme de incêndio | un | 432.71 | 36.91 | 469.62
5005022 |  | Destravador magnético (Eletroímã) para porta corta-fogo de 24 Vcc | un | 223.43 | 29.53 | 252.96
5005060 |  | Central de iluminação de emergência, completa, para até 6.000 W | un | 12165.14 | 11.76 | 12176.9
5005070 |  | Luminária para unidade centralizada pendente completa com lâmpadas fluorescentes compactas de 9 W | un | 212.77 | 18.47 | 231.24
5005080 |  | Luminária para unidade centralizada de sobrepor completa com lâmpada fluorescente compacta de 15 W | un | 90.18 | 18.47 | 108.65
5005160 |  | Módulo para adaptação de luminária de emergência, autonomia 90 minutos para lâmpada fluorescente de 32 W | un | 192.3 | 11.08 | 203.38
5005170 |  | Acionador manual tipo quebra vidro, em caixa plástica | un | 48.73 | 11.08 | 59.81
5005210 |  | Detector termovelocimétrico endereçável com base endereçável | un | 157.49 | 11.08 | 168.57
5005214 |  | Detector de gás liquefeito (GLP), gás natural (GN) ou derivados de metano | un | 342.34 | 11.08 | 353.42
5005230 |  | Sirene audiovisual tipo endereçável | un | 218.43 | 11.08 | 229.51
5005240 |  | Luminária para balizamento ou aclaramento de sobrepor completa com lâmpada fluorescente compacta de 9 W | un | 125.2 | 18.47 | 143.67
5005250 |  | Central de iluminação de emergência, completa, autonomia 1 hora, para até 240 W | un | 627.17 | 11.76 | 638.93
5005260 |  | Bloco autônomo de iluminação de emergência com autonomia mínima de 1 hora, equipado com 2 lâmpadas de 11 W | un | 229.62 | 11.76 | 241.38
5005270 |  | Central de detecção e alarme de incêndio completa, autonomia de 1 hora para 12 laços, 220 V/12 V | un | 593.43 | 11.76 | 605.19
5005280 |  | Sirene tipo corneta de 12 V | un | 44.88 | 11.08 | 55.96
5005310 |  | Bloco autônomo de iluminação de emergência com autonomia mínima de 3 horas, equipado com 2 faróis de lâmpadas de 21/55 W | un | 552.69 | 11.76 | 564.45
5005400 |  | Sirene eletrônica em caixa metálica de 4 x 4 | un | 80.29 | 40.61 | 120.9
5005430 |  | Detector óptico de fumaça com base endereçável | un | 167 | 36.91 | 203.91
5005440 |  | Painel repetidor de detecção e alarme de incêndio tipo endereçável | un | 1242.15 | 11.08 | 1253.23
5005450 |  | Acionador manual quebra-vidro endereçável | un | 114.6 | 11.08 | 125.68
5005470 |  | Módulo isolador, módulo endereçador para áudio visual | un | 287.27 | 18.47 | 305.74
5005490 |  | Sinalizador audiovisual endereçável com LED | un | 284.6 | 11.08 | 295.68
5010 | Extintores
5010030 |  | Extintor sobre rodas de gás carbônico - capacidade de 10 kg | un | 767.23 | 15.66 | 782.89
5010050 |  | Extintor sobre rodas de gás carbônico - capacidade de 25 kg | un | 3373.31 | 15.66 | 3388.97
5010058 |  | Extintor manual de pó químico seco BC - capacidade de 4 kg | un | 97.58 | 15.66 | 113.24
5010060 |  | Extintor manual de pó químico seco BC - capacidade de 8 kg | un | 136.14 | 15.66 | 151.8
5010080 |  | Extintor manual de pó químico seco BC - capacidade de 12 kg | un | 167.25 | 15.66 | 182.91
5010090 |  | Extintor sobre rodas de pó químico seco 20 BC - capacidade de 20 kg | un | 674.4 | 0 | 674.4
5010100 |  | Extintor manual de água pressurizada - capacidade de 10 litros | un | 96.05 | 15.66 | 111.71
5010110 |  | Extintor manual de pó químico seco ABC - capacidade de 4 kg | un | 131.21 | 15.66 | 146.87
5010120 |  | Extintor manual de pó químico seco ABC - capacidade de 6 kg | un | 146.55 | 15.66 | 162.21
5010140 |  | Extintor manual de gás carbônico 5 BC - capacidade de 6 kg | un | 346.4 | 15.66 | 362.06
5010210 |  | Suporte para extintor de piso em fibra de vidro | un | 120.64 | 1.51 | 122.15
5010220 |  | Suporte para extintor de piso em aço inoxidável | un | 241.46 | 1.51 | 242.97
5020 | Reparos, conservações e complementos - GRUPO 50
5020110 |  | Recarga de extintor de água pressurizada | l | 2.74 | 0 | 2.74
5020120 |  | Recarga de extintor de gás carbônico | kg | 10.34 | 0 | 10.34
5020130 |  | Recarga de extintor de pó químico seco | kg | 9.07 | 0 | 9.07
5020160 |  | Pintura de extintor de gás carbônico, pó químico seco, ou água pressurizada, com capacidade acima de 12 kg até 20 kg | un | 26.4 | 0 | 26.4
5020170 |  | Pintura de extintor de gás carbônico, pó químico seco, ou água pressurizada, com capacidade até 12 kg | un | 18.1 | 0 | 18.1
5020200 |  | Recolocação de bico de sprinkler | un | 0.05 | 13.11 | 13.16
54 | PAVIMENTAÇÃO E PASSEIO
5401 | Pavimentação preparo de base
5401010 |  | Regularização e compactação mecanizada de superfície, sem controle do proctor normal | m² | 1.89 | 0.12 | 2.01
5401030 |  | Abertura e preparo de caixa até 40 cm, compactação do subleito mínimo de 95% do PN e transporte até o raio de 1,0 km | m² | 14.8 | 0.24 | 15.04
5401050 |  | Compactação do subleito mínimo de 95% do PN | m³ | 11.37 | 0.48 | 11.85
5401200 |  | Base de macadame hidráulico | m³ | 163.84 | 22.54 | 186.38
5401210 |  | Base de brita graduada | m³ | 127.25 | 15.02 | 142.27
5401220 |  | Base de bica corrida | m³ | 112.81 | 2.32 | 115.13
5401230 |  | Base de macadame betuminoso | m³ | 456.24 | 11.26 | 467.5
5401300 |  | Pavimento de concreto rolado (concreto pobre) para base de pavimento rígido | m³ | 178.04 | 0 | 178.04
5401400 |  | Abertura de caixa até 25 cm, inclui escavação, compactação, transporte e preparo do sub-leito | m² | 12.38 | 0.34 | 12.72
5401410 |  | Varrição de pavimento para recapeamento | m² | 0 | 0.6 | 0.6
5402 | Pavimentação com pedrisco e revestimento primário
5402030 |  | Revestimento primário com pedra britada, compactação mínima de 95% do PN | m³ | 63.25 | 9.61 | 72.86
5403 | Pavimentação flexível
5403200 |  | Concreto asfáltico usinado a quente - Blinder | m³ | 747.35 | 12.52 | 759.87
5403210 |  | Camada de rolamento em concreto betuminoso usinado quente - CBUQ | m³ | 776.73 | 12.52 | 789.25
5403221 |  | Restauração de pavimento asfáltico com concreto betuminoso usinado quente - CBUQ | m³ | 717.34 | 12.52 | 729.86
5403230 |  | Imprimação betuminosa ligante | m² | 3.39 | 0.07 | 3.46
5403240 |  | Imprimação betuminosa impermeabilizante | m² | 7.49 | 0.09 | 7.58
5403250 |  | Revestimento de pré-misturado a quente | m³ | 586.72 | 12.52 | 599.24
5403260 |  | Revestimento de pré-misturado a frio | m³ | 521.88 | 30.04 | 551.92
5404 | Pavimentação em paralelepípedos e blocos de concreto
5404030 |  | Pavimentação em paralelepípedo, sem rejunte | m² | 161.45 | 19.2 | 180.65
5404040 |  | Rejuntamento de paralelepípedo com areia | m² | 8.42 | 1.51 | 9.93
5404050 |  | Rejuntamento de paralelepípedo com argamassa de cimento e areia 1:3 | m² | 5.9 | 4.66 | 10.56
5404060 |  | Rejuntamento de paralelepípedo com asfalto e pedrisco | m² | 24.12 | 3.76 | 27.88
5404340 |  | Pavimentação em lajota de concreto 35 MPa, espessura 6 cm, tipos: raquete, retangular, sextavado e 16 faces, com rejunte em areia | m² | 43.11 | 14.49 | 57.6
5404350 |  | Pavimentação em lajota de concreto 35 MPa, espessura 8 cm, tipos: raquete, retangular, sextavado e 16 faces, com rejunte em areia | m² | 50.22 | 19.33 | 69.55
5404360 |  | Bloco diagonal em concreto tipo piso drenante para plantio de grama - 50 x 50 x 10 cm | m² | 54.88 | 7.11 | 61.99
5404392 |  | Piso em placa de concreto permeável drenante, cor natural, com resina protetora | m² | 55.66 | 15.04 | 70.7
5406 | Guias e sarjetas
5406020 |  | Guia pré-moldada curva tipo PMSP 100 - fck 25 MPa | m | 31.05 | 9.06 | 40.11
5406040 |  | Guia pré-moldada reta tipo PMSP 100 - fck 25 MPa | m | 28.8 | 9.06 | 37.86
5406100 |  | Base em concreto com fck de 20 MPa, para guias, sarjetas ou sarjetões | m³ | 289.22 | 32.64 | 321.86
5406110 |  | Base em concreto com fck de 25 MPa, para guias, sarjetas ou sarjetões | m³ | 297.34 | 32.64 | 329.98
5406150 |  | Execução de perfil extrusado no local | m³ | 848.46 | 0 | 848.46
5406160 |  | Sarjeta ou sarjetão moldado no local, tipo PMSP em concreto com fck 20 MPa | m³ | 379.89 | 66.58 | 446.47
5406170 |  | Sarjeta ou sarjetão moldado no local, tipo PMSP em concreto com fck 25 MPa | m³ | 388.01 | 66.58 | 454.59
5407 | Calçadas e passeios.
5407040 |  | Passeio em mosaico português | m² | 187.99 | 0 | 187.99
5407100 |  | Piso em ladrilho hidráulico preto, branco e cinza 20 x 20 cm, assentado com argamassa mista | m² | 65.45 | 47.85 | 113.3
5407110 |  | Piso em ladrilho hidráulico preto, branco e cinza 20 x 20 cm, assentado com argamassa colante industrializada | m² | 54.74 | 8.48 | 63.22
5407120 |  | Piso em ladrilho hidráulico várias cores 20 x 20 cm, assentado com argamassa mista | m² | 69.36 | 47.85 | 117.21
5407130 |  | Piso em ladrilho hidráulico várias cores 20 x 20 cm, assentado com argamassa colante industrializada | m² | 58.65 | 8.48 | 67.13
5407200 |  | Rejuntamento de piso em ladrilho hidráulico (20 x 20 x 1,8 cm) com cimento branco, juntas de 2 mm | m² | 1 | 7.57 | 8.57
5407210 |  | Rejuntamento de piso em ladrilho hidráulico (20 x 20 x 1,8 cm) com argamassa industrializada para rejunte, juntas de 2 mm | m² | 2.28 | 7.57 | 9.85
5407240 |  | Rejuntamento de piso em ladrilho hidráulico (30 x 30 x 2,5 cm), com cimento branco, juntas de 2 mm | m² | 1.08 | 7.57 | 8.65
5407260 |  | Piso em ladrilho hidráulico tipo rampa várias cores 30 x 30 cm, antiderrapante, assentado com argamassa mista | m² | 68.84 | 21.48 | 90.32
5420 | Reparos, conservações e complementos - GRUPO 54
5420040 |  | Bate-roda em concreto pré-moldado | m | 61.89 | 10.36 | 72.25
5420100 |  | Reassentamento de guia pré-moldada reta e/ou curva | m | 5.83 | 9.06 | 14.89
5420110 |  | Reassentamento de paralelepípedos, sem rejunte | m² | 8 | 19.2 | 27.2
5420120 |  | Reassentamento de pavimentação em lajota de concreto, espessura 6 cm, com rejunte em areia | m² | 5.2 | 11.87 | 17.07
5420130 |  | Reassentamento de pavimentação em lajota de concreto, espessura 8 cm, com rejunte em areia | m² | 5.27 | 13.74 | 19.01
5420140 |  | Reassentamento de pavimentação em lajota de concreto, espessura 10 cm, com rejunte em areia | m² | 5.38 | 16.5 | 21.88
55 | LIMPEZA E ARREMATE
5501 | Limpeza de obra
5501020 |  | Limpeza final da obra | m² | 0 | 10.52 | 10.52
5501030 |  | Limpeza complementar com hidrojateamento | m² | 1.72 | 4.37 | 6.09
5501070 |  | Limpeza complementar e especial de piso com produtos químicos | m² | 0.44 | 3 | 3.44
5501080 |  | Limpeza complementar e especial de peças e aparelhos sanitários | un | 0 | 12.02 | 12.02
5501100 |  | Limpeza complementar e especial de vidros | m² | 0 | 11.26 | 11.26
5501130 |  | Limpeza e lavagem de superfície revestida com material cerâmico ou pastilhas por hidrojateamento com rejuntamento | m² | 4.59 | 4.37 | 8.96
5501140 |  | Limpeza de superfície com hidrojateamento | m² | 4.96 | 0 | 4.96
5502 | Limpeza e desinfecção sanitária
5502010 |  | Limpeza de caixa de inspeção | un | 0 | 4.51 | 4.51
5502020 |  | Limpeza de fossa | m³ | 114.67 | 0 | 114.67
5502040 |  | Limpeza e desobstrução de boca de lobo | un | 0 | 16.66 | 16.66
5502050 |  | Limpeza e desobstrução de canaletas ou tubulações de águas pluviais | m | 0 | 8.33 | 8.33
5502060 |  | Limpeza e desentupimento manual de tubulação de esgoto predial | m | 0 | 8.98 | 8.98
5510 | Remoção de entulho
5510030 |  | Locação de duto coletor de entulho | mxmês | 54.77 | 0 | 54.77
61 | CONFORTO MECÂNICO, EQUIPAMENTO E SISTEMA
6101 | Elevador
6101670 |  | Elevador para passageiros, uso interno com capacidade mínima de 600 kg para duas paradas, portas unilaterais | cj | 64685 | 0 | 64685
6101680 |  | Elevador para passageiros, uso interno com capacidade mínima de 600 kg para três paradas, portas unilaterais | cj | 70553 | 0 | 70553
6101690 |  | Elevador para passageiros, uso interno com capacidade mínima de 600 kg para três paradas, portas bilaterais | cj | 75047 | 0 | 75047
6101760 |  | Elevador para passageiros, uso interno com capacidade mínima de 600 kg para quatro paradas, portas bilaterais | cj | 83000 | 0 | 83000
6101770 |  | Elevador para passageiros, uso interno com capacidade mínima de 600 kg para quatro paradas, portas unilaterais | cj | 77232 | 0 | 77232
6101800 |  | Fechamento em vidro laminado para caixa de elevador | m² | 439.3 | 0 | 439.3
6101820 |  | Elevador para 9 passageiros com 2 paradas, acessos justapostos, sem casa de máquinas | cj | 126209.59 | 0 | 126209.59
6110 | Climatização
6110001 |  | Resfriadora de líquidos (Chiller), com compressor e condensação à ar, capacidade de 120 TR | un | 223401.88 | 22950.55 | 246352.43
6110007 |  | Resfriadora de líquidos (Chiller), com compressor e condensação à ar, capacidade de 160 TR | un | 265180.4 | 24447.78 | 289628.18
6110010 |  | Resfriadora de líquidos (Chiller), com compressor e condensação à ar, capacidade de 200-210 TR | un | 364255.46 | 22227.35 | 386482.81
6110100 |  | Tratamento de ar (Fan-Coil) tipo Air Handling Unit de concepção modular, capacidade de 10 TR | un | 14457.01 | 2715.75 | 17172.76
6110110 |  | Tratamento de ar (Fan-Coil) tipo Air Handling Unit de concepção modular, capacidade de 40 TR | un | 54437.35 | 5933.24 | 60370.59
6110120 |  | Tratamento de ar (Fan-Coil) tipo Air Handling Unit de concepção modular, capacidade de 50 TR | un | 36750.53 | 7239.5 | 43990.03
6110130 |  | Tratamento de ar (Fan-Coil) tipo Air Handling Unit de concepção modular, capacidade de 56 TR | un | 44178.17 | 7616.28 | 51794.45
6110200 |  | Tratamento de ar compacta Fancolete Hidrônico tipo piso-teto, vazão de ar nominal 637 m³/h, capacidade de refrigeração 14.000 Btu/h - 1,2 TR | un | 2693.9 | 458.4 | 3152.3
6110210 |  | Tratamento de ar compacta Fancolete Hidrônico tipo piso-teto, vazão de ar nominal 1.215 m³/h, capacidade de refrigeração 25.000 Btu/h - 2,1 TR | un | 3082.29 | 573 | 3655.29
6110220 |  | Tratamento de ar compacta Fancolete Hidrônico tipo piso-teto, vazão de ar nominal 1.758 m³/h, capacidade de refrigeração 36.000 Btu/h - 3,0 TR | un | 3282.62 | 687.6 | 3970.22
6110230 |  | Tratamento de ar compacta Fancolete Hidrônico tipo piso-teto, vazão de ar nominal 2.166 m³/h, capacidade de refrigeração 48.000 Btu/h - 4,0 TR | un | 3432.48 | 744.9 | 4177.38
6110250 |  | Tratamento de ar compacta Fancolete Hidrônico tipo cassete, capacidade de refrigeração 20.000 Btu/h - 1,6 TR | un | 2667.36 | 358.82 | 3026.18
6110260 |  | Tratamento de ar compacta Fancolete Hidrônico tipo cassete, capacidade de refrigeração 25.000 Btu/h - 2,1 TR | un | 3033.46 | 358.82 | 3392.28
6110270 |  | Tratamento de ar compacta Fancolete Hidrônico tipo cassete, capacidade de refrigeração 32.000 Btu/h - 2,6 TR | un | 3458.03 | 358.82 | 3816.85
6110300 |  | Duto flexível aluminizado, seção circular - Ø 10cm (4") | m | 7.43 | 9.96 | 17.39
6110310 |  | Duto flexível aluminizado, seção circular - Ø 15cm (6") | m | 10.77 | 9.96 | 20.73
6110320 |  | Duto flexível aluminizado, seção circular - Ø 20cm (8") | m | 12.84 | 9.96 | 22.8
6110400 |  | Damper corta fogo (DCF) tipo comporta, com elemento fusível e chave fim de curso. | m² | 3205.88 | 0 | 3205.88
6110401 |  | Damper de regulagem manual, tamanho: 0,10 m² a 0,14 m² | m² | 808.75 | 93.01 | 901.76
6110402 |  | Damper de regulagem manual, tamanho: 0,15 m² a 0,20 m² | m² | 653.07 | 71.88 | 724.95
6110403 |  | Damper de regulagem manual, tamanho: 0,21 m² a 0,40 m² | m² | 530.51 | 63.44 | 593.95
6110404 |  | Damper de regulagem manual, tamanho: 25x15cm | un | 52.73 | 33.83 | 86.56
6110410 |  | Serviço de instalação de Damper Corta Fogo | un | 0 | 271.08 | 271.08
6110420 |  | Motor (atuador) a ser acoplado ao Damper corta fogo | un | 980.95 | 110.73 | 1091.68
6110430 |  | Tanque de compensação pressurizado, capacidade (volume mínimo) de 250 litros | un | 4317.71 | 1146 | 5463.71
6110440 |  | Registro de regulagem de vazão de ar | un | 138.56 | 33.83 | 172.39
6110510 |  | Difusor de ar de longo alcance tipo Jet-Nozzles, vazão de ar 1.330 m³/h | un | 421.03 | 97.25 | 518.28
6110511 |  | Difusor para insuflamento de ar com plenum, multivias e colarinho | m² | 1363.18 | 148 | 1511.18
6110512 |  | Difusor para insuflamento de ar com plenum, com 2 aberturas | m | 1905.46 | 36.91 | 1942.37
6110513 |  | Difusor de plástico, diâmetro Ø 15 cm | un | 58.56 | 33.83 | 92.39
6110514 |  | Difusor de plástico, diâmetro 20 cm | un | 68.91 | 33.83 | 102.74
6110530 |  | Difusor de insuflação de ar tipo direcional, medindo 30 x 30 cm | un | 231.7 | 33.83 | 265.53
6110550 |  | Difusor de insuflação de ar tipo direcional, medindo 45 x 15 cm | un | 181.44 | 33.83 | 215.27
6110567 |  | Grelha de porta, tamanho: 0,14 m² a 0,30 m² | m² | 783.62 | 93.01 | 876.63
6110568 |  | Grelha de porta, tamanho: 0,07 m² a 0,13 m² | m² | 1048.72 | 122.61 | 1171.33
6110569 |  | Grelha de porta, tamanho: 0,03 m² a 0,06 m² | m² | 1706.96 | 202.95 | 1909.91
6110570 |  | Grelha de insuflação de ar em alumínio anodizado, de dupla deflexão horizontal | m² | 1013.31 | 33.83 | 1047.14
6110574 |  | Grelha de retorno/exaustão com registro, tamanho: 0,03 m² a 0,06 m² | m² | 1291.64 | 152.2 | 1443.84
6110575 |  | Grelha de retorno/exaustão com registro, tamanho: 0,07 m² a 0,13 m² | m² | 882.48 | 105.72 | 988.2
6110576 |  | Grelha de retorno/exaustão com registro, tamanho: 0,14 m² a 0,19 m² | m² | 715.61 | 84.56 | 800.17
6110577 |  | Grelha de retorno/exaustão com registro, tamanho: 0,20 m² a 0,40 m² | m² | 611.03 | 71.88 | 682.91
6110578 |  | Grelha de retorno/exaustão com registro, tamanho: 0,41 m² a 0,65 m² | m² | 527.58 | 63.44 | 591.02
6110581 |  | Veneziana com tela e filtro G4 | m² | 708.69 | 84.56 | 793.25
6110582 |  | Veneziana com tela | m² | 426.16 | 50.73 | 476.89
6110583 |  | Veneziana com tela, tamanho 38,5x33 cm | un | 97.14 | 38.05 | 135.19
6110584 |  | Veneziana com tela, tamanho 78,5x33 cm | un | 148.64 | 50.73 | 199.37
6112 | Exaustão
6112120 |  | Exaustor eólico vazão de ar 4.000 m³/h e ventos a 10 km/h | un | 360.37 | 0 | 360.37
6114 | Ventilação
6114005 |  | Caixa ventiladora com ventilador centrífugo, vazão 4.600 m³/h, pressão 30 mmCA - 220 / 380 V / 60HZ | un | 9386.42 | 1719 | 11105.42
6114015 |  | Caixa ventiladora com ventilador centrífugo, vazão 28.000 m³/h, pressão 30 mmCA - 220 / 380 V / 60HZ | un | 27252.62 | 4011 | 31263.62
6114040 |  | Caixa ventiladora com ventilador centrífugo, vazão 4.400 m³/h, pressão 35 mmCA - 220/380 V / 60Hz | un | 3495.36 | 221.46 | 3716.82
6114050 |  | Caixa ventiladora com ventilador centrífugo, vazão 8.800 m³/h, pressão 35 mmCA - 220/380 V / 60Hz | un | 4912.29 | 221.46 | 5133.75
6114060 |  | Caixa ventiladora com ventilador centrífugo, vazão 700 m³/h, pressão 35 mmCA - 220/380 V / 60Hz | un | 2144.31 | 221.46 | 2365.77
6114070 |  | Caixa ventiladora com ventilador centrífugo, vazão 1.710 m³/h, pressão 35 mmCA - 220/380 V / 60Hz | un | 2540.7 | 221.46 | 2762.16
6114080 |  | Caixa ventiladora com ventilador centrífugo, vazão 1.190 m³/h, pressão 35 mmCA - 220/380 V / 60Hz | un | 2423.77 | 221.46 | 2645.23
6114100 |  | Ventilador centrífugo de dupla aspiração "limite-load", vazão 20.000 m³/h, pressão 50 mmCA - 380/660 V / 60 Hz | un | 8351.6 | 519.3 | 8870.9
6115 | Controles para Fan-Coil e CAG
6115010 |  | Fonte de alimentação universal bivolt com saída de 24 V - 1,5 A - 35 W | un | 56.64 | 1.85 | 58.49
6115020 |  | Tomada simples de sobrepor universal 2P+T - 10 A - 250 V | un | 9.52 | 11.08 | 20.6
6115030 |  | Transformador abaixador, entrada 110/220V, saída 24V+24V, corrente secundário 6A | un | 136.45 | 1.85 | 138.3
6115040 |  | Atuador Floating de 40Nm, sinal de controle 3 e 2 pontos, tensão de entrada AC/DC 24V, IP 54 | un | 1035.54 | 11.3 | 1046.84
6115050 |  | Válvula motorizada esfera, com duas vias atuador floating, diâmetro 1 1/2" | un | 927.26 | 16.95 | 944.21
6115060 |  | Válvula de balanceamento diâmetro 1 " a 2-1/2" | un | 392.49 | 13.19 | 405.68
6115070 |  | Válvula borboleta na configuração wafer motorizada atuador floating diâmetro 3'' a 4" | un | 1349.69 | 16.95 | 1366.64
6115080 |  | Válvula duas vias on/off retorno elétrico diâmetro 1/2" a 3/4" | un | 172.2 | 16.95 | 189.15
6115090 |  | Válvula esfera motorizada de duas vias de atuador proporcional diâmetro 2" a 2-1/2" | un | 1180.54 | 16.95 | 1197.49
6115100 |  | Atuador proporcional de 10 Nm, tensão de entrada AC/DC 24 V - IP 54 | un | 457.93 | 11.3 | 469.23
6115110 |  | Válvula esfera duas vias flangeada Ø3'' | un | 1292.49 | 13.19 | 1305.68
6115120 |  | Acoplador a relé 24 VCC/VAC - 1 contato reversível | un | 57.76 | 5.53 | 63.29
6115130 |  | Chave de fluxo para ar | un | 97.16 | 56.35 | 153.51
6115140 |  | Repetidor de sinal I/I e V/I | un | 1015.22 | 38.25 | 1053.47
6115150 |  | Relé de corrente ajustável de 0 a 200 A | un | 129.96 | 27.68 | 157.64
6115160 |  | Sensor de temperatura ambiente PT100 - 2 fios | un | 104.04 | 55.99 | 160.03
6115162 |  | Pressostato diferencial para utilização em sistemas centrais de ar condicionado, pressão diferencial de 55 a 414 kPa | un | 401.77 | 77.99 | 479.76
6115164 |  | Termostato de seguraça com temperatura ajustável de 90°C - 110°C | un | 59.97 | 60.96 | 120.93
6115170 |  | Transmissor de pressão diferencial, operação de 0 a 750 Pa | un | 418.39 | 56.35 | 474.74
6115172 |  | Transmissor de pressão compacto, escala de pressão 0 a 10 Bar, sinal de saída 4 - 20 mA | un | 579.51 | 56.35 | 635.86
6115174 |  | Transmissor de temperatura e umidade para dutos, alta precisão, corrente de 0 a 20 mA, alimentação 12Vcc a 30Vcc | un | 909.5 | 56.35 | 965.85
6115181 |  | Controlador lógico programável para 16 entradas/16 saídas | un | 2689.32 | 243.18 | 2932.5
6115191 |  | Módulo de expansão para 4 canais de saída analógica | un | 2249.2 | 143.48 | 2392.68
6115196 |  | Módulo de expansão para 8 canais de entrada analógica | un | 3673.84 | 143.48 | 3817.32
6115201 |  | Módulo de expansão para 8 canais de entrada e saída digitais | un | 631.91 | 159.57 | 791.48
6120 | Reparos, conservações e complementos - GRUPO 61
6120040 |  | Cortina de ar com duas velocidades, para vão de 1,20 m | cj | 553.48 | 9.71 | 563.19
6120092 |  | Cortina de ar com duas velocidades, para vão de 1,50 m | cj | 694.7 | 9.71 | 704.41
6120100 |  | Ligação típica, (cavalete), para ar condicionado ´fancoil´, diâmetro de 1/2´ | cj | 667.44 | 395.71 | 1063.15
6120110 |  | Ligação típica, (cavalete), para ar condicionado ´fancoil´, diâmetro de 3/4´ | cj | 784.98 | 421.91 | 1206.89
6120120 |  | Ligação típica, (cavalete), para ar condicionado ´fancoil´, diâmetro de 1´ | cj | 992.9 | 474.32 | 1467.22
6120130 |  | Ligação típica, (cavalete), para ar condicionado ´fancoil´, diâmetro de 1 1/4´ | cj | 1219.57 | 500.53 | 1720.1
6120450 |  | Duto em chapa de aço galvanizado | kg | 12.21 | 21.46 | 33.67
62 | COZINHA, REFEITÓRIO, LAVANDERIA INDUSTRIAL E EQUIPAMENTOS
6204 | Mobiliário e acessórios
6204060 |  | Tanque duplo com pés em aço inoxidável de 1600 x 700 x 850 mm | un | 3270.72 | 18.71 | 3289.43
6204070 |  | Mesa em aço inoxidável, largura até 700 mm | m | 1402.05 | 0 | 1402.05
6204090 |  | Mesa lateral em aço inoxidável com prateleira inferior, largura até 700 mm | m | 1465.64 | 0 | 1465.64
6220 | Reparos, conservações e complementos - GRUPO 62
6220330 |  | Coifa em aço inoxidável com filtro e exaustor axial - área até 3,00 m² | m² | 6467.01 | 0 | 6467.01
6220340 |  | Coifa em aço inoxidável com filtro e exaustor axial - área de 3,01 até 7,50 m² | m² | 5700.03 | 0 | 5700.03
6220350 |  | Coifa em aço inoxidável com filtro e exaustor axial - área de 7,51 até 16,00 m² | m² | 3222.09 | 0 | 3222.09
65 | RESFRIAMENTO E CONSERVAÇÃO DE MATERIAL PERECÍVEL
6501 | Câmara frigorífica para resfriado
6501210 |  | Câmara frigorífica para resfriados | m² | 1853.36 | 0 | 1853.36
6502 | Câmara frigorífica para congelado
6502100 |  | Câmara frigorífica para congelados | m² | 2314.25 | 0 | 2314.25
66 | SEGURANÇA, VIGILÂNCIA E CONTROLE, EQUIPAMENTO E SISTEMA
6602 | Controle de acessos e alarme
6602060 |  | Repetidora de sinais de ocorrências, do painel sinóptico da central de alarme | un | 893.64 | 11.08 | 904.72
6602090 |  | Detector de metais, tipo portal, microprocessado | un | 6087.5 | 0 | 6087.5
6602130 |  | Porteiro eletrônico com um interfone | cj | 130.82 | 36.91 | 167.73
6602239 |  | Sistema eletrônico de automatização de portão deslizante, para esforços até 800 kg | cj | 2616.67 | 0 | 2616.67
6602240 |  | Sistema eletrônico de automatização de portão deslizante, para esforços maior de 800 kg e até 1400 kg | cj | 3625.47 | 0 | 3625.47
6602460 |  | Vídeo porteiro eletrônico colorido, com um interfone e fechadura elétrica | cj | 1091.5 | 92.29 | 1183.79
6602500 |  | Central de alarme microprocessada, para até 125 zonas | un | 1945.25 | 11.08 | 1956.33
6602560 |  | Controlador de acesso com identificação por impressão digital (biometria) e software de gerenciamento | cj | 2379.83 | 503.94 | 2883.77
6608 | Equipamentos para sistema de segurança, vigilância e controle
6608042 |  | Câmera fixa compacta de 1/3", colorida, com lente varifocal, para áreas internas e externas | un | 755.32 | 150.78 | 906.1
6608049 |  | Câmera IP HD 1.3 MP, com dome de proteção e lente varifocal, para áreas internas e externas | un | 3127.07 | 150.78 | 3277.85
6608061 |  | Mesa controladora híbrida para até 32 câmeras IPs com teclado e joystick, compatível com sistema de CFTV, IP ou analógico | un | 2793.69 | 821.52 | 3615.21
6608081 |  | Mesa de apoio para até 6 monitores de 21,5" | un | 6080.04 | 33.29 | 6113.33
6608100 |  | Rack fechado padrão metálico, 19 x 12 Us x 470 mm | un | 564.6 | 256.73 | 821.33
6608110 |  | Rack fechado padrão metálico, 19 x 20 Us x 470 mm | un | 1130.47 | 256.73 | 1387.2
6608111 |  | Rack fechado de piso padrão metálico, 19 x 24 Us x 570 mm | un | 837.38 | 256.73 | 1094.11
6608115 |  | Rack fechado de piso padrão metálico, 19 x 44 Us x 770 mm | un | 1866.34 | 513.45 | 2379.79
6608131 |  | Monitor LCD ou LED colorido, tela plana de 21,5" | un | 718.35 | 8.19 | 726.54
6608240 |  | Filtro passivo e misturador de sinais VHF / UHF / CATV | un | 7.9 | 18.47 | 26.37
6608250 |  | Receptor de sinais via satélite para 8 canais (rack) | un | 3662.46 | 147.64 | 3810.1
6608254 |  | Receptor de sinais via satélite para acesso em rede local, sem fio | un | 1238.03 | 147.64 | 1385.67
6608260 |  | Modulador de canais VHF / UHF / CATV / CFTV | un | 208.23 | 36.91 | 245.14
6608270 |  | Amplificador de linha VHF / UHF com conector de F-50 dB | un | 450.51 | 11.08 | 461.59
6608322 |  | Câmara fixa com domo e suporte de fixação, sensor de imagem CMOS, função WDR | un | 9065.11 | 150.78 | 9215.89
6608340 |  | Unidade de disco rígido (HD) externo de 5 TB | un | 1092.83 | 2.73 | 1095.56
6608350 |  | Unidade de disco rígido (HD) externo de 8 TB | un | 1883.01 | 2.73 | 1885.74
6608400 |  | Estação de monitoramento "WorkStation" para até 3 monitores ? memória ram de 8 GB | cj | 6796.21 | 195 | 6991.21
6608401 |  | Estação de monitoramento "WorkStation" para até 3 monitores ? memória ram de 16 GB | cj | 9493.42 | 195 | 9688.42
6608600 |  | Unidade gerenciadora digital de vídeo em rede (NVR) de até 8 câmeras IP, armazenamento de 6 TB, 1 interface de rede Fast Ethernet | un | 1105.7 | 129.99 | 1235.69
6608610 |  | Unidade gerenciadora digital de vídeo em rede (NVR) de até 16 câmeras IP, armazenamento de 12 TB, 1 interface de rede Gigabit Ethernet e 4 entradas de alarme | un | 1397.03 | 195 | 1592.03
6608620 |  | Unidade gerenciadora digital vídeo em rede (NVR) de até 32 câmeras IP, armazenamento de 48 TB, 2 interface de rede Gigabit Ethernet e 16 entradas de alarme | un | 3417.03 | 256.73 | 3673.76
6620 | Reparos, conservações e complementos - GRUPO 66
6620150 |  | Guia organizadora de cabos para rack, 19´ 1 U | un | 14.09 | 10.27 | 24.36
6620170 |  | Guia organizadora de cabos para rack, 19´ 2 U | un | 22.63 | 10.27 | 32.9
6620180 |  | Caixa de proteção com suporte para câmera fixa interna ou externa | un | 31.25 | 42.32 | 73.57
6620202 |  | Instalação de câmera fixa para CFTV | un | 0 | 150.78 | 150.78
6620212 |  | Instalação de câmera móvel para CFTV | un | 0 | 150.78 | 150.78
6620221 |  | Switch Gigabit para servidor central com 24 portas frontais e 2 portas SFP, capacidade de 10/100/1000 Mbps | un | 7779 | 13.66 | 7792.66
6620225 |  | Switch Gigabit 24 portas com capacidade de 10/100/1000/Mbps | un | 1853.39 | 13.66 | 1867.05
67 | CAPTAÇÃO, ADUÇÃO E TRATAMENTO DE ÁGUA E ESGOTO, EQUIPAMENTOS E SISTEMA
6702 | Tratamento
6702040 |  | Medidor de vazão tipo calha Parshall com garganta W= 6´ | un | 1480.1 | 66.58 | 1546.68
6702160 |  | Medidor de vazão tipo calha Parshall com garganta W= 3´ | un | 902.2 | 66.58 | 968.78
6702180 |  | Grade fina em aço carbono, espaçamento de 3 cm, com barras chatas de 1´x 1/4´ | m² | 1078.68 | 7.52 | 1086.2
6702190 |  | Grade grossa em aço carbono, espaçamento de 5 cm, com barras chatas de 1´ x 1/4´ | m² | 690.16 | 7.52 | 697.68
6702210 |  | Tela galvanizada revestida em poliamida, malha de 10 mm | m² | 482.52 | 7.52 | 490.04
6702230 |  | Grade fina em aço carbono, espaçamento de 1 cm com barras chatas de 1´ x 3/8´ | m² | 1490.67 | 7.52 | 1498.19
6702240 |  | Grade média em aço carbono, espaçamento de 2 cm com barras chatas de 1´ x 3/8´ | m² | 1375.64 | 7.52 | 1383.16
6702250 |  | Grade grossa em aço carbono, espaçamento de 4 cm com barras chatas de 1´ x 3/8´ | m² | 898.04 | 7.52 | 905.56
6702280 |  | Cesto em chapa de aço inoxidável com espessura de 1,5 mm e furos de 1/2´ | un | 718.12 | 3.76 | 721.88
6702301 |  | Peneira estática em poliéster reforçado de fibra de vidro (PRFV) com tela de aço inoxidável AISI 304, malha de 1,5 mm, vazão de 50 l/s | un | 16530.67 | 134.01 | 16664.68
6702320 |  | Comporta em fibra de vidro (stop log) - espessura de 10 mm | m² | 1444.51 | 24.16 | 1468.67
6702330 |  | Sistema de tratamento de águas cinzas e aproveitamento de águas pluviais, para reuso em fins não potáveis, vazão de 2,00 m³/h | un | 76510 | 0 | 76510
6702400 |  | Tanque em fibra de vidro (PRFV) com quebra ondas, capacidade de 25.000 l e misturador interno vertical em aço inoxidável | un | 51152.63 | 216.35 | 51368.98
6702410 |  | Sistema de tratamento de efluente por reator anaeróbio (UASB) e Filtro aeróbio (FAS), para obras de segurança com vazão máxima horária 12 l/s | cj | 256623.07 | 0 | 256623.07
6702500 |  | Elaboração de projeto de sistema de estação compacta de tratamento de esgoto para vazão máxima horária 12,0 l/s e atendimento classe II, tratamento de nitrogênio e fósforo, assessoria, documentação e aprovação na CETESB | cj | 88942.94 | 0 | 88942.94
6702501 |  | Elaboração de projeto de sistema de estação compacta de tratamento de esgoto para vazão máxima horária 12,0 l/s e atendimento classe II, assessoria, documentação e aprovação na CETESB | cj | 84562.45 | 0 | 84562.45
68 | ELETRIFICAÇÃO, EQUIPAMENTOS E SISTEMA
6801 | Posteamento
6801310 |  | Poste de concreto duplo T, 90 kg, H = 7,50 m | un | 584.7 | 225.46 | 810.16
6801330 |  | Poste de concreto duplo T, 150 kg, H = 10,00 m | un | 884.89 | 225.46 | 1110.35
6801360 |  | Poste de concreto duplo T, 200 kg, H = 7,50 m | un | 684.18 | 225.46 | 909.64
6801390 |  | Poste de concreto duplo T, 200 kg, H = 11,00 m | un | 899.24 | 225.46 | 1124.7
6801420 |  | Poste de concreto duplo T, 300 kg, H = 7,50 m | un | 764.95 | 225.46 | 990.41
6801440 |  | Poste de concreto duplo T, 300 kg, H = 10,00 m | un | 1077.87 | 225.46 | 1303.33
6801460 |  | Poste de concreto duplo T, 300 kg, H = 12,00 m | un | 1179.36 | 225.46 | 1404.82
6801510 |  | Poste de concreto duplo T, 400 kg, H = 12,00 m | un | 1219.77 | 225.46 | 1445.23
6801530 |  | Poste de concreto duplo T, 600 kg, H = 10,00 m | un | 1305.69 | 225.46 | 1531.15
6801540 |  | Poste de concreto duplo T, 600 kg, H = 11,00 m | un | 2119.3 | 225.46 | 2344.76
6801600 |  | Poste de concreto circular, 200 kg, H = 7,00 m | un | 656.35 | 225.46 | 881.81
6801610 |  | Poste de concreto circular, 200 kg, H = 8,00 m | un | 935.9 | 225.46 | 1161.36
6801620 |  | Poste de concreto circular, 200 kg, H = 9,00 m | un | 1275.83 | 225.46 | 1501.29
6801630 |  | Poste de concreto circular, 200 kg, H = 10,00 m | un | 1131.27 | 225.46 | 1356.73
6801640 |  | Poste de concreto circular, 200 kg, H = 11,00 m | un | 939.1 | 225.46 | 1164.56
6801650 |  | Poste de concreto circular, 200 kg, H = 12,00 m | un | 1329.59 | 225.46 | 1555.05
6801670 |  | Poste de concreto circular, 300 kg, H = 9,00 m | un | 910.77 | 225.46 | 1136.23
6801690 |  | Poste de concreto circular, 300 kg, H = 11,00 m | un | 1078.01 | 225.46 | 1303.47
6801730 |  | Poste de concreto circular, 400 kg, H = 9,00 m | un | 1074.43 | 225.46 | 1299.89
6801740 |  | Poste de concreto circular, 400 kg, H = 10,00 m | un | 1276.25 | 225.46 | 1501.71
6801750 |  | Poste de concreto circular, 400 kg, H = 11,00 m | un | 1365.6 | 225.46 | 1591.06
6801760 |  | Poste de concreto circular, 400 kg, H = 12,00 m | un | 1661.63 | 225.46 | 1887.09
6801790 |  | Poste de concreto circular, 600 kg, H = 10,00 m | un | 1359.68 | 225.46 | 1585.14
6801800 |  | Poste de concreto circular, 600 kg, H = 11,00 m | un | 1690.73 | 225.46 | 1916.19
6801810 |  | Poste de concreto circular, 600 kg, H = 12,00 m | un | 1887.54 | 225.46 | 2113
6801850 |  | Poste de concreto circular, 1000 kg, H = 12,00 m | un | 2774.92 | 225.46 | 3000.38
6802 | Estrutura específica
6802010 |  | Estai | un | 295.49 | 132.19 | 427.68
6802020 |  | Estrutura tipo M1 | un | 268.26 | 158.61 | 426.87
6802030 |  | Estrutura tipo M2 | un | 565.64 | 158.61 | 724.25
6802040 |  | Estrutura tipo N3 | un | 746.25 | 237.93 | 984.18
6802050 |  | Estrutura tipo M1 - N3 | un | 846 | 317.22 | 1163.22
6802060 |  | Estrutura tipo M4 | un | 1339.39 | 237.93 | 1577.32
6802070 |  | Estrutura tipo N2 | un | 632.44 | 237.93 | 870.37
6802090 |  | Estrutura tipo N4 | un | 1328.8 | 317.22 | 1646.02
6802100 |  | Armação secundária tipo 1C - 2R | un | 56.95 | 105.74 | 162.69
6802110 |  | Armação secundária tipo 1C - 3R | un | 61.69 | 105.74 | 167.43
6802120 |  | Armação secundária tipo 2C - 3R | un | 99.67 | 132.19 | 231.86
6802130 |  | Armação secundária tipo 2C - 4R | un | 104.41 | 132.19 | 236.6
6802140 |  | Armação secundária tipo 4C - 6R | un | 199.34 | 158.61 | 357.95
6820 | Reparos, conservações e complementos - GRUPO 68
6820010 |  | Recolocação de poste de madeira | un | 143.66 | 177.97 | 321.63
6820040 |  | Braçadeira circular em aço carbono galvanizado, diâmetro nominal de 140 até 300 mm | un | 27.52 | 13 | 40.52
6820050 |  | Cruzeta em aço carbono galvanizado perfil ´L´ 75 x 75 x 8 mm, comprimento 2500 mm | un | 340.75 | 25.97 | 366.72
6820120 |  | Bengala em PVC para ramal de entrada, diâmetro de 32 mm | un | 12.48 | 25.85 | 38.33
69 | TELEFONIA, LÓGICA E TRANSMISSÃO DE DADOS, EQUIPAMENTOS E SISTEMA
6903 | Distribuição e comando, caixas e equipamentos específicos
6903090 |  | Aparelho telefônico multifrequencial, com teclas ´FLASH´, ´HOOK´, ´PAUSE´, ´LND´, ´MODE´ | un | 46.2 | 0 | 46.2
6903130 |  | Caixa subterrânea de entrada de telefonia, tipo R1 (60 x 35 x 50) cm, padrão TELEBRÁS, com tampa | un | 216.64 | 46.52 | 263.16
6903140 |  | Caixa subterrânea de entrada de telefonia, tipo R2 (107 x 52 x 50) cm, padrão TELEBRÁS, com tampa | un | 475.92 | 98.94 | 574.86
6903310 |  | Caixa de tomada em poliamida e tampa para piso elevado, com 4 alojamentos para elétrica e até 8 alojamentos para telefonia e dados | un | 105.82 | 14.77 | 120.59
6903340 |  | Conector RJ-45 fêmea - categoria 6 | un | 24.67 | 5.53 | 30.2
6903360 |  | Conector RJ-45 fêmea - categoria 6A | un | 100.8 | 5.53 | 106.33
6903400 |  | Central PABX híbrida de telefonia para 8 linhas tronco e 24 ramais digital e analógico | cj | 4982.7 | 0 | 4982.7
6903410 |  | Central PABX híbrida de telefonia para 8 linhas tronco e 128 ramais digital e analógico | cj | 30113 | 0 | 30113
6903420 |  | Central PABX híbrida de telefonia para 8 linhas tronco e 128 ramais digital e analógico, com recursos PBX Networking | cj | 39327.71 | 0 | 39327.71
6905 | Estabilização de tensão
6905010 |  | Estabilizador eletrônico de tensão, monofásico, com potência de 5 kVA | un | 5918.02 | 55.38 | 5973.4
6905030 |  | Estabilizador eletrônico de tensão, monofásico, com potência de 7,5 kVA | un | 7129.92 | 55.38 | 7185.3
6905040 |  | Estabilizador eletrônico de tensão, monofásico, com potência de 10 kVA | un | 8692.59 | 55.38 | 8747.97
6905050 |  | Estabilizador eletrônico de tensão, monofásico, com potência de 15 kVA | un | 11555.13 | 55.38 | 11610.51
6905060 |  | Estabilizador eletrônico de tensão, monofásico, com potência de 20 kVA | un | 13876.53 | 55.38 | 13931.91
6905150 |  | Estabilizador eletrônico de tensão, trifásico, com potência de 15 kVA | un | 14115.8 | 55.38 | 14171.18
6905160 |  | Estabilizador eletrônico de tensão, trifásico, com potência de 20 kVA | un | 15630.19 | 55.38 | 15685.57
6905170 |  | Estabilizador eletrônico de tensão, trifásico, com potência de 10 kVA, tensão de entrada 220 V e de saída 110 V | un | 10321.26 | 55.38 | 10376.64
6905190 |  | Estabilizador eletrônico de tensão, trifásico, com potência de 25 kVA | un | 16607.27 | 55.38 | 16662.65
6905220 |  | Estabilizador eletrônico de tensão, trifásico, com potência de 30 kVA | un | 20168.97 | 55.38 | 20224.35
6905230 |  | Estabilizador eletrônico de tensão, trifásico, com potência de 40 kVA | un | 26054.14 | 55.38 | 26109.52
6906 | Sistemas ininterruptos de energia
6906020 |  | Sistema ininterrupto de energia, trifásico on line de 10 kVA (220 V/220 V), com autonomia de 15 minutos | un | 30108.34 | 103.86 | 30212.2
6906030 |  | Sistema ininterrupto de energia, trifásico on line de 20 kVA (220 V/208 V-108 V), com autonomia 15 minutos | un | 39264.16 | 103.86 | 39368.02
6906040 |  | Sistema ininterrupto de energia, trifásico on line senoidal de 15 kVA (208 V/110 V), com autonomia de 15 minutos | un | 39847.09 | 103.86 | 39950.95
6906050 |  | Sistema ininterrupto de energia, monofásico, com potência de 2 kVA | un | 4246.41 | 73.82 | 4320.23
6906080 |  | Sistema ininterrupto de energia, monofásico on line senoidal de 5 kVA (220 V/110 V), com autonomia de 15 minutos | un | 12671.08 | 103.86 | 12774.94
6906100 |  | Sistema ininterrupto de energia, monofásico, com potência entre 5 a 7,5 kVA | un | 17252.38 | 73.82 | 17326.2
6906110 |  | Sistema ininterrupto de energia, monofásico de 600 VA (127 V/127 V), com autonomia de 10 a 15 minutos | un | 626.72 | 36.91 | 663.63
6906120 |  | Sistema ininterrupto de energia, trifásico on line senoidal de 10 kVA (220 V/110 V), com autonomia de 2 horas | un | 43460.43 | 103.86 | 43564.29
6906130 |  | Sistema ininterrupto de energia, monofásico on line senoidal de 10 kVA (110 V/110 V), com autonomia de 30 minutos | un | 20306.34 | 103.86 | 20410.2
6906140 |  | Sistema ininterrupto de energia, monofásico on line senoidal de 15 kVA (127/127 V) com autonomia de 30 minutos | un | 23328.75 | 103.86 | 23432.61
6906200 |  | Sistema ininterrupto de energia, trifásico on line de 20 kVA (220/127 V), com autonomia de 15 minutos | un | 42786.09 | 103.86 | 42889.95
6906210 |  | Sistema ininterrupto de energia, trifásico on line de 60 kVA (220/127 V), com autonomia de 15 minutos | un | 109213.12 | 103.86 | 109316.98
6906220 |  | Sistema ininterrupto de energia, trifásico on line de 80 kVA (220/127 V), com autonomia de 15 minutos | un | 132094.67 | 103.86 | 132198.53
6906230 |  | Sistema ininterrupto de energia, trifásico on line de 20 kVA (380/380 V), com autonomia de 15 minutos | un | 41131.88 | 103.86 | 41235.74
6906240 |  | Sistema ininterrupto de energia, trifásico on line de 20 kVA (380/220 V), com autonomia de 15 minutos | un | 42216.74 | 103.86 | 42320.6
6906280 |  | Sistema ininterrupto de energia, trifásico on line senoidal de 5 kVA (220/110 V), com autonomia de 15 minutos | un | 19669.31 | 103.86 | 19773.17
6906290 |  | Sistema ininterrupto de energia, trifásico on line senoidal de 10 kVA (220/110 V), com autonomia de 10 a 15 minutos | un | 31870.88 | 103.86 | 31974.74
6906300 |  | Sistema ininterrupto de energia, trifásico on line senoidal de 50 kVA (220/110 V), com autonomia de 15 minutos | un | 80103.94 | 103.86 | 80207.8
6906320 |  | Sistema ininterrupto de energia, trifásico on line senoidal de 7,5 kVA (220/110 V), com autonomia de 15 minutos | un | 21035.28 | 103.86 | 21139.14
6908 | Equipamentos para informática
6908010 |  | Distribuidor interno óptico - 1 U para até 24 fibras | un | 446.88 | 42.32 | 489.2
6909 | Sistema de rede
6909250 |  | Patch cords de 1,50 ou 3,00 m - RJ-45 / RJ-45 - categoria 6A | un | 30.22 | 7.38 | 37.6
6909260 |  | Patch panel de 24 portas - categoria 6 | un | 649.51 | 29.53 | 679.04
6909300 |  | Voice panel de 50 portas - categoria 3 | un | 373.36 | 29.53 | 402.89
6909360 |  | Patch cords de 2,00 ou 3,00 m - RJ-45 / RJ-45 - categoria 6A | un | 113.29 | 7.38 | 120.67
6909370 |  | Transceptor Gigabit SX - LC conectável de formato pequeno (SFP) | un | 1884.11 | 2.73 | 1886.84
6910 | Telecomunicações
6910130 |  | Amplificador de potência para VHF e CATV-50 dB, frequência 40 a 550 MHz | un | 645.33 | 16.93 | 662.26
6910140 |  | Antena parabólica com captador de sinais e modulador de áudio e vídeo | cj | 326.55 | 295.28 | 621.83
6920 | Reparos, conservações e complementos - GRUPO 69
6920010 |  | Arame de espinar em aço inoxidável nu, para TV a cabo | m | 0.29 | 3.7 | 3.99
6920020 |  | Braçadeira ajustável para poste tubular, tipo BAP 2, padrão TELEBRÁS | un | 6.07 | 7.38 | 13.45
6920030 |  | Suporte para isolador roldana tipo SIR, padrão TELEBRÁS | un | 8.72 | 7.38 | 16.1
6920040 |  | Isolador roldana em porcelana de 72 x 72 mm | un | 3.93 | 7.38 | 11.31
6920050 |  | Suporte para isolador roldana tipo DM, padrão TELEBRÁS | un | 1.11 | 7.38 | 8.49
6920070 |  | Fita em aço inoxidável para poste de 0,50 m x 19 mm, com fecho em aço inoxidável | un | 1.49 | 7.38 | 8.87
6920100 |  | Tampa para caixa R1, padrão TELEBRÁS | un | 160.61 | 8.2 | 168.81
6920110 |  | Tampa para caixa R2, padrão TELEBRÁS | un | 374.23 | 8.2 | 382.43
6920130 |  | Bloco de ligação interna para 10 pares, BLI-10 | un | 3.44 | 13 | 16.44
6920140 |  | Bloco de ligação com engate rápido para 10 pares, BER-10 | un | 19.1 | 13 | 32.1
6920170 |  | Calha de aço com 4 tomadas 2P+T - 250 V, com cabo | un | 54.41 | 1.51 | 55.92
6920180 |  | Cordão óptico duplex, multimodo com conector LC/LC - 2,5 m | un | 88.99 | 8.46 | 97.45
6920200 |  | Bandeja fixa para rack, 19" x 500 mm | un | 58.83 | 5.46 | 64.29
6920210 |  | Bandeja fixa para rack, 19" x 800 mm | un | 86.58 | 5.46 | 92.04
6920220 |  | Bandeja deslizante para rack, 19" x 800 mm | un | 155.18 | 5.46 | 160.64
6920230 |  | Calha de aço com 8 tomadas 2P+T - 250 V, com cabo | un | 62.32 | 1.51 | 63.83
6920240 |  | Calha de aço com 12 tomadas 2P+T - 250 V, com cabo | un | 78.52 | 1.51 | 80.03
6920250 |  | Painel frontal cego, 19" x 2 U | un | 8.94 | 3 | 11.94
6920260 |  | Protetor de surto híbrido para rede de telecomunicações | un | 7.06 | 13.97 | 21.03
6920270 |  | Divisor interno com 1 entrada e 2 saídas - 75 Ohms | un | 7.63 | 8.46 | 16.09
6920280 |  | Divisor interno com 1 entrada e 4 saídas - 75 Ohms | un | 11.54 | 8.46 | 20
6920290 |  | Tomada blindada para VHF/UHF, CATV e FM, frequência 5 MHz a 1 GHz | un | 8.7 | 8.46 | 17.16
6920300 |  | Bloco de distribuição com protetor de surtos, para 10 pares, BTDG-10 | un | 18.57 | 14.35 | 32.92
6920340 |  | Tomada para TV, tipo pino Jack, com placa | un | 8.57 | 7.38 | 15.95
6920350 |  | Caixa de emenda ventilada, em polipropileno, para até 200 pares | un | 69.62 | 25.97 | 95.59
97 | SINALIZAÇÃO E COMUNICAÇÃO VISUAL
9701 | Adesivos
9701010 |  | Adesivo vinílico, padrão regulamentado, para sinalização de incêndio | un | 13.62 | 2.25 | 15.87
9702 | Placas, pórticos e obeliscos arquitetônicos
9702030 |  | Placa comemorativa em aço inoxidável escovado | m² | 5405.64 | 66.58 | 5472.22
9702190 |  | Placa de identificação em acrílico com texto em vinil | m² | 707.22 | 66.58 | 773.8
9702193 |  | Placa de sinalização em PVC fotoluminescente, com indicação de equipamentos de alarme, detecção e extinção de incêndio | un | 12.92 | 4.83 | 17.75
9702194 |  | Placa de sinalização em PVC fotoluminescente, com indicação de equipamentos de combate à incêndio | un | 7.94 | 4.83 | 12.77
9702195 |  | Placa de sinalização em PVC fotoluminescente, com indicação de rota de evacuação e saída de emergência | un | 13.01 | 4.83 | 17.84
9702196 |  | Placa de sinalização em PVC fotoluminescente, com identificação de pavimentos | un | 9.5 | 4.83 | 14.33
9702197 |  | Placa de sinalização em PVC, com indicação de alerta | un | 12.64 | 4.83 | 17.47
9702198 |  | Placa de sinalização em PVC, com indicação de proibição normativa | un | 11.97 | 4.83 | 16.8
9702210 |  | Placa de sinalização em PVC para ambientes | un | 152.54 | 2.75 | 155.29
9703 | Pintura de letras e pictogramas
9703010 |  | Sinalização com pictograma em tinta acrílica | un | 6.32 | 38.72 | 45.04
9704 | Pintura de sinalização viária
9704010 |  | Sinalização horizontal com tinta vinílica ou acrílica | m² | 21.98 | 0 | 21.98
9704020 |  | Sinalização horizontal com termoplástico tipo Hot-spray | m² | 36.77 | 0 | 36.77
9705 | Placas, pórticos e sinalização viária
9705070 |  | Manta de borracha para sinalização em estacionamento e proteção de coluna e parede, de 1000 x 750 mm e espessura 10 mm | un | 75.86 | 5.65 | 81.51
9705080 |  | Cantoneira de borracha para sinalização em estacionamento e proteção de coluna, de 750 x 100 x 100 mm e espessura 10 mm | un | 22.92 | 1.17 | 24.09
9705100 |  | Sinalização vertical em placa de aço galvanizada com pintura em esmalte sintético | m² | 645.24 | 46.82 | 692.06
9705130 |  | Colocação de placa em suporte de madeira / metálico - solo | m² | 39.78 | 0 | 39.78
9705140 |  | Suporte de perfil metálico galvanizado | kg | 15.62 | 0 | 15.62
98 | ARQUITETURA DE INTERIORES
9802 | Mobiliário
9802210 |  | Banco de madeira com encosto e pés em ferro fundido pintado | un | 360.24 | 0 | 360.24
9820 | Reparos, conservações e complementos - GRUPO 98
9820020 |  | Capacho em fibra natural | m² | 186.93 | 5.25 | 192.18

## Bolteim_173_Com_Desoneração (hidden)
CPOS - COMPANHIA PAULISTA DE OBRAS E SERVIÇOS
BOLETIM REFERENCIAL DE CUSTOS - TABELA DE SERVIÇOS
COM DESONERAÇÃO (DESONERADO)
VERSÃO 173
Vigência: a partir de 02/07/18
|  |  | BDI : 0,00 % |  |  | L.S.: 98,38 %
Referência | Descrição |  | Un | Material | Mão de Obra | Custo Total
01 | SERVIÇO TÉCNICO ESPECIALIZADO
0102 | Parecer técnico
0102071 |  | Parecer técnico de fundações, contenções e recomendações gerais, para empreendimentos com área construída até 1.000 m² | un | 0 | 4067.78 | 4067.78
0102081 |  | Parecer técnico de fundações, contenções e recomendações gerais, para empreendimentos com área construída de 1.001 a 2.000 m² | un | 0 | 5409.35 | 5409.35
0102091 |  | Parecer técnico de fundações, contenções e recomendações gerais, para empreendimentos com área construída de 2.001 a 5.000 m² | un | 0 | 9240.38 | 9240.38
0102101 |  | Parecer técnico de fundações, contenções e recomendações gerais, para empreendimentos com área construída de 5.001 a 10.000 m² | un | 0 | 12669.64 | 12669.64
0102111 |  | Parecer técnico de fundações, contenções e recomendações gerais, para empreendimentos com área construída acima de 10.000 m² | un | 0 | 14764.49 | 14764.49
0106 | Projeto de instalações elétricas
0106020 |  | Elaboração de projeto de adequação de entrada de energia elétrica junto a concessionária, com medição em baixa tensão e demanda até 75 kVA | un | 18229.63 | 0 | 18229.63
0106030 |  | Elaboração de projeto de adequação de entrada de energia elétrica junto a concessionária, com medição em média tensão e demanda até 300 kVA | un | 31901.86 | 0 | 31901.86
0106040 |  | Elaboração de projeto de adequação de entrada de energia elétrica junto a concessionária, com medição em média tensão e demanda acima de 300 kVA | un | 45574.08 | 0 | 45574.08
0117 | Projeto executivo
0117031 |  | Projeto executivo de arquitetura em formato A1 | un | 0 | 2023.32 | 2023.32
0117041 |  | Projeto executivo de arquitetura em formato A0 | un | 0 | 2741.22 | 2741.22
0117051 |  | Projeto executivo de estrutura em formato A1 | un | 0 | 1479.61 | 1479.61
0117061 |  | Projeto executivo de estrutura em formato A0 | un | 0 | 2028.7 | 2028.7
0117071 |  | Projeto executivo de instalações hidráulicas em formato A1 | un | 0 | 636.42 | 636.42
0117081 |  | Projeto executivo de instalações hidráulicas em formato A0 | un | 0 | 846.68 | 846.68
0117111 |  | Projeto executivo de instalações elétricas em formato A1 | un | 0 | 685.18 | 685.18
0117121 |  | Projeto executivo de instalações elétricas em formato A0 | un | 0 | 946.2 | 946.2
0117151 |  | Projeto executivo de climatização em formato A1 | un | 0 | 1320.76 | 1320.76
0117161 |  | Projeto executivo de climatização em formato A0 | un | 0 | 1794.4 | 1794.4
0117171 |  | Projeto executivo de chuveiros automáticos em formato A1 | un | 0 | 1145.38 | 1145.38
0117181 |  | Projeto executivo de chuveiros automáticos em formato A0 | un | 0 | 1476.25 | 1476.25
0120 | Levantamento topográfico e geofísico
0120010 |  | Taxa de mobilização e desmobilização de equipamentos para execução de levantamento topográfico | tx | 952.09 | 0 | 952.09
0120690 |  | Levantamento planimétrico cadastral com áreas ocupadas predominantemente por comunidades - área até 20.000 m² | m² | 1.21 | 1.32 | 2.53
0120700 |  | Levantamento planimétrico cadastral com áreas ocupadas predominantemente por comunidades - área acima de 20.000 m² até 200.000 m² | m² | 1.07 | 1.17 | 2.24
0120710 |  | Levantamento planimétrico cadastral com áreas ocupadas predominantemente por comunidades - área acima de 200.000 m² | m² | 0.99 | 1.07 | 2.06
0120720 |  | Levantamento planimétrico cadastral com áreas até 50% de ocupação - área até 20.000 m² | m² | 0.66 | 0.74 | 1.4
0120730 |  | Levantamento planimétrico cadastral com áreas até 50% de ocupação - área acima de 20.000 m² até 200.000 m² | m² | 0.58 | 0.64 | 1.22
0120740 |  | Levantamento planimétrico cadastral com áreas até 50% de ocupação - área acima de 200.000 m² | m² | 0.5 | 0.56 | 1.06
0120750 |  | Levantamento planimétrico cadastral com áreas acima de 50% de ocupação - área até 20.000 m² | m² | 0.84 | 0.92 | 1.76
0120760 |  | Levantamento planimétrico cadastral com áreas acima de 50% de ocupação - área acima de 20.000 m² até 200.000 m² | m² | 0.78 | 0.84 | 1.62
0120770 |  | Levantamento planimétrico cadastral com áreas acima de 50% de ocupação - área acima de 200.000 m² | m² | 0.71 | 0.77 | 1.48
0120780 |  | Levantamento planialtimétrico cadastral com áreas ocupadas predominantemente por comunidades - área até 20.000 m² | m² | 1.41 | 1.54 | 2.95
0120790 |  | Levantamento planialtimétrico cadastral com áreas ocupadas predominantemente por comunidades - área acima de 20.000 m² até 200.000 m² | m² | 1.31 | 1.44 | 2.75
0120800 |  | Levantamento planialtimétrico cadastral com áreas ocupadas predominantemente por comunidades - área acima de 200.000 m² | m² | 1.17 | 1.28 | 2.45
0120810 |  | Levantamento planialtimétrico cadastral com áreas até 50% de ocupação - área até 20.000 m² | m² | 0.75 | 0.81 | 1.56
0120820 |  | Levantamento planialtimétrico cadastral com áreas até 50% de ocupação - área acima de 20.000 m² até 200.000 m² | m² | 0.68 | 0.75 | 1.43
0120830 |  | Levantamento planialtimétrico cadastral com áreas até 50% de ocupação - área acima de 200.000 m² | m² | 0.65 | 0.71 | 1.36
0120840 |  | Levantamento planialtimétrico cadastral com áreas acima de 50% de ocupação - área até 20.000 m² | m² | 1.03 | 1.12 | 2.15
0120850 |  | Levantamento planialtimétrico cadastral com áreas acima de 50% de ocupação - área acima de 20.000 m² até 200.000 m² | m² | 0.96 | 1.05 | 2.01
0120860 |  | Levantamento planialtimétrico cadastral com áreas acima de 50% de ocupação - área acima de 200.000 m² | m² | 0.84 | 0.92 | 1.76
0120870 |  | Levantamento planialtimétrico cadastral em área rural até 2 alqueires | m² | 0.44 | 0.46 | 0.9
0120880 |  | Levantamento planialtimétrico cadastral em área rural acima de 2 até 5 alqueires | m² | 0.31 | 0.32 | 0.63
0120890 |  | Levantamento planialtimétrico cadastral em área rural acima de 5 até 10 alqueires | m² | 0.18 | 0.19 | 0.37
0120900 |  | Levantamento planialtimétrico cadastral em área rural acima de 10 alqueires | m² | 0.18 | 0.18 | 0.36
0120910 |  | Transporte de referência de nível (RN) - classe IIN | km | 1028.11 | 908.24 | 1936.35
0120920 |  | Implantação de marcos através de levantamento com GPS | un | 1626.41 | 857.33 | 2483.74
0121 | Estudo geotécnico (sondagem)
0121010 |  | Taxa de mobilização e desmobilização de equipamentos para execução de sondagem | tx | 952.27 | 0 | 952.27
0121090 |  | Taxa de mobilização e desmobilização de equipamentos para execução de sondagem rotativa | tx | 5714.2 | 0 | 5714.2
0121100 |  | Sondagem do terreno a trado | m | 86.86 | 0 | 86.86
0121110 |  | Sondagem do terreno à percussão (mínimo de 30 m) | m | 98.98 | 0 | 98.98
0121120 |  | Sondagem do terreno rotativa em solo | m | 301.15 | 0 | 301.15
0121130 |  | Sondagem do terreno rotativa em rocha | m | 1027.39 | 0 | 1027.39
0121140 |  | Sondagem do terreno à percussão com a utilização de torquímetro (mínimo de 30 m) | m | 106.82 | 0 | 106.82
0123 | Tratamento, recuperação e trabalhos especiais em concreto
0123010 |  | Taxa de mobilização e desmobilização de equipamentos para execução de corte em concreto armado | tx | 347.19 | 0 | 347.19
0123020 |  | Limpeza de armadura com escova de aço | m² | 1.83 | 3.9 | 5.73
0123030 |  | Preparo de ponte de aderência com adesivo a base de epóxi | m² | 75.08 | 28.8 | 103.88
0123040 |  | Tratamento de armadura com produto anticorrosivo a base de zinco | m² | 11.65 | 25.18 | 36.83
0123060 |  | Corte de concreto deteriorado inclusive remoção dos detritos | m² | 0 | 19.49 | 19.49
0123070 |  | Demarcação de área com disco de corte diamantado | m | 0.64 | 2.88 | 3.52
0123100 |  | Demolição de concreto armado com preservação de armadura, para reforço e recuperação estrutural | m³ | 0 | 324.75 | 324.75
0123140 |  | Furação de 1 1/4" em concreto armado | m | 167.52 | 0 | 167.52
0123150 |  | Furação de 1 1/2" em concreto armado | m | 173 | 0 | 173
0123160 |  | Furação de 2 1/4" em concreto armado | m | 194.94 | 0 | 194.94
0123190 |  | Furação de 2 1/2" em concreto armado | m | 194.12 | 0 | 194.12
0123191 |  | Furação de 3 1/4" em concreto armado | m | 223.76 | 0 | 223.76
0123192 |  | Furação de 6 1/4" em concreto armado | m | 378.96 | 0 | 378.96
0123200 |  | Taxa de mobilização e desmobilização de equipamentos para execução de perfuração em concreto | tx | 154.14 | 0 | 154.14
0123221 |  | Furação para até 10mm x 100mm em concreto armado, inclusive colagem de armadura (barra de até Ø 8,0mm) | un | 17.39 | 0 | 17.39
0123222 |  | Furação para 12,5mm x 100mm em concreto armado, inclusive colagem de armadura (barra de Ø 10mm) | un | 19.64 | 0 | 19.64
0123223 |  | Furação para 16mm x 100mm em concreto armado, inclusive colagem de armadura (barra de Ø 12,5mm) | un | 22.39 | 0 | 22.39
0123224 |  | Furação para 20mm x 100mm em concreto armado, inclusive colagem de armadura (barra de Ø 16mm) | un | 24.39 | 0 | 24.39
0123231 |  | Furação para até 10mm x 150mm em concreto armado, inclusive colagem de armadura (barra de até Ø 8,0mm) | un | 21.64 | 0 | 21.64
0123232 |  | Furação para 12,5mm x 150mm em concreto armado, inclusive colagem de armadura (barra de Ø 10mm) | un | 23.14 | 0 | 23.14
0123233 |  | Furação para 16mm x 150mm em concreto armado, inclusive colagem de armadura (barra de Ø 12,5mm) | un | 26.14 | 0 | 26.14
0123234 |  | Furação para 20mm x 150mm em concreto armado, inclusive colagem de armadura (barra de Ø 16mm) | un | 27.64 | 0 | 27.64
0123236 |  | Furação para até 10mm x 200mm em concreto armado, inclusive colagem de armadura (barra de até Ø 8,0mm) | un | 24.89 | 0 | 24.89
0123237 |  | Furação para 12,5mm x 200mm em concreto armado, inclusive colagem de armadura (barra de Ø 10mm) | un | 26.64 | 0 | 26.64
0123238 |  | Furação para 16mm x 200mm em concreto armado, inclusive colagem de armadura (barra de Ø 12,5mm) | un | 28.14 | 0 | 28.14
0123239 |  | Furação para 20mm x 200mm em concreto armado, inclusive colagem de armadura (barra de Ø 16mm) | un | 29.64 | 0 | 29.64
0123254 |  | Furação de 1" em concreto armado | m | 157.15 | 0 | 157.15
0123260 |  | Furação de 2" em concreto armado | m | 191.15 | 0 | 191.15
0123264 |  | Furação de 3" em concreto armado | m | 225.62 | 0 | 225.62
0123270 |  | Furação de 4" em concreto armado | m | 256.67 | 0 | 256.67
0123274 |  | Furação de 5" em concreto armado | m | 308.32 | 0 | 308.32
0123280 |  | Furação de 6" em concreto armado | m | 364.97 | 0 | 364.97
0123284 |  | Furação de 7" em concreto armado | m | 419.31 | 0 | 419.31
0123290 |  | Furação de 8" em concreto armado | m | 530 | 0 | 530
0123510 |  | Corte vertical em concreto armado, espessura de 15 cm | m | 193.89 | 0 | 193.89
0123680 |  | Sistema de reforço estrutural composto de primer, adesivo tixotrópico bicomponente à base de epóxi e manta de fibra de carbono 300 gr/m² | m² | 707.16 | 0 | 707.16
0127 | Estudo e programa ambientais
0127011 |  | Projeto e implementação de gerenciamento integrado de resíduos sólidos e gestão de perdas | un | 146.75 | 5927.07 | 6073.82
0127021 |  | Projeto e implementação de educação ambiental | un | 146.75 | 7816.5 | 7963.25
0127031 |  | Projeto e implementação de controle ambiental da obra | un | 146.75 | 6855.57 | 7002.32
0127041 |  | Laudo de caracterização de vegetação | un | 430.25 | 16520.39 | 16950.64
0127051 |  | Laudo de caracterização da fauna associada à flora | un | 430.25 | 25322.18 | 25752.43
0127060 |  | Projeto e implementação de monitoramento da fauna durante a obra | un | 17686.01 | 0 | 17686.01
0127070 |  | Laudo de autodepuração | un | 21046.93 | 0 | 21046.93
0127090 |  | Estudo de impacto de vizinhança, em área urbana até 10.000 m² | un | 24446.25 | 0 | 24446.25
0128 | Poço profundo
0128010 |  | Taxa de mobilização e desmobilização de equipamentos para execução de perfuração para poço profundo - profundidade até 200 m | tx | 7740.64 | 0 | 7740.64
0128020 |  | Taxa de mobilização e desmobilização de equipamentos para execução de perfuração para poço profundo - profundidade acima de 200 m e até 300 m | tx | 11294.98 | 0 | 11294.98
0128030 |  | Taxa de mobilização e desmobilização de equipamentos para execução de perfuração para poço profundo - profundidade acima de 300 m | tx | 16127.18 | 0 | 16127.18
0128040 |  | Perfuração rotativa para poço profundo em camadas de solos sedimentares, diâmetro de 8 1/2" (215,90 mm) | m | 355.04 | 0 | 355.04
0128050 |  | Perfuração rotativa para poço profundo em aluvião, arenito, ou solos sedimentados em geral, diâmetro de 10" (250 mm) | m | 385.25 | 0 | 385.25
0128060 |  | Perfuração rotativa para poço profundo em aluvião, arenito, ou solos sedimentados em geral, diâmetro de 12" (300 mm) | m | 480.63 | 0 | 480.63
0128070 |  | Perfuração rotativa para poço profundo em aluvião, arenito, ou solos sedimentados em geral, diâmetro de 14" (350 mm) | m | 622.27 | 0 | 622.27
0128080 |  | Perfuração rotativa para poço profundo em aluvião, arenito, ou solos sedimentados em geral, diâmetro de 16" (400 mm) | m | 741.14 | 0 | 741.14
0128090 |  | Perfuração rotativa para poço profundo em aluvião, arenito, ou solos sedimentados em geral, diâmetro de 18" (450 mm) | m | 870.43 | 0 | 870.43
0128100 |  | Perfuração rotativa para poço profundo em aluvião, arenito, ou solos sedimentados em geral, diâmetro de 20" (500 mm) | m | 1105.68 | 0 | 1105.68
0128110 |  | Perfuração rotativa para poço profundo em aluvião, arenito, ou solos sedimentados em geral, diâmetro de 22" (550 mm) | m | 1332.98 | 0 | 1332.98
0128120 |  | Perfuração rotativa para poço profundo em aluvião, arenito, ou solos sedimentados em geral, diâmetro de 26" (650 mm) | m | 1791.74 | 0 | 1791.74
0128130 |  | Perfuração rotativa para poço profundo em solos e/ou rocha metassedimentar alterada em geral, diâmetro de 20" (508 mm) | m | 905.73 | 0 | 905.73
0128140 |  | Perfuração roto-pneumática para poço profundo em rocha metassedimentar em geral, diâmetro de 12 1/4" (311,15 mm) | m | 833.68 | 0 | 833.68
0128150 |  | Perfuração rotativa para poço profundo em rocha sã (basalto), diâmetro de 14" (350 mm) | m | 3250.36 | 0 | 3250.36
0128160 |  | Perfuração rotativa para poço profundo em rocha alterada (basalto alterado), diâmetro de 8" (200 mm) | m | 330.43 | 0 | 330.43
0128170 |  | Perfuração rotativa para poço profundo em rocha alterada (basalto alterado), diâmetro de 10" (250 mm) | m | 465.34 | 0 | 465.34
0128180 |  | Perfuração rotativa para poço profundo em rocha alterada (basalto alterado), diâmetro de 12" (300 mm) | m | 631.41 | 0 | 631.41
0128190 |  | Perfuração roto-pneumática para poço profundo em rocha sã (basalto), diâmetro de 6" (150 mm) | m | 269.89 | 0 | 269.89
0128200 |  | Perfuração roto-pneumática para poço profundo em rocha sã (basalto), diâmetro de 8" (200 mm) | m | 409.24 | 0 | 409.24
0128210 |  | Perfuração roto-pneumática para poço profundo em rocha sã (basalto), diâmetro de 10" (250 mm) | m | 610.06 | 0 | 610.06
0128220 |  | Perfuração roto-pneumática para poço profundo em rocha sã (basalto), diâmetro de 12" (300 mm) | m | 1750.43 | 0 | 1750.43
0128230 |  | Perfuração roto-pneumática para poço profundo em rocha sã (basalto), diâmetro de 14" (350 mm) | m | 2173.76 | 0 | 2173.76
0128240 |  | Perfuração roto-pneumática para poço profundo em rocha sã (basalto), diâmetro de 18" (450 mm) | m | 2881.07 | 0 | 2881.07
0128250 |  | Revestimento interno de poço profundo tubo liso em aço galvanizado, diâmetro de 6" (152,40 mm) - união solda | m | 399.38 | 0 | 399.38
0128260 |  | Revestimento interno de poço profundo tubo PVC geomecânico nervurado standard, diâmetro de 6" (150 mm) | m | 272.29 | 0 | 272.29
0128270 |  | Revestimento interno de poço profundo tubo PVC geomecânico nervurado reforçado, diâmetro de 8" (200 mm) | m | 532.48 | 0 | 532.48
0128280 |  | Revestimento interno de poço profundo tubo de aço preto, diâmetro de 6" (152,40 mm) | m | 323.7 | 0 | 323.7
0128290 |  | Revestimento interno de poço profundo tubo preto DIN 2440, diâmetro de 6" (150 mm) | m | 335.65 | 0 | 335.65
0128300 |  | Revestimento interno de poço profundo tubo preto DIN 2440, diâmetro de 8" (200 mm) | m | 517.38 | 0 | 517.38
0128310 |  | Revestimento interno de poço profundo tubo aço preto liso calandrado, diâmetro de 16" (406,40 mm) | m | 936.37 | 0 | 936.37
0128350 |  | Revestimento da boca de poço profundo tubo chapa 3/16", diâmetro de 12" | m | 704.14 | 0 | 704.14
0128360 |  | Revestimento da boca de poço profundo tubo chapa 3/16", diâmetro de 14" | m | 801.47 | 0 | 801.47
0128370 |  | Revestimento da boca de poço profundo tubo chapa 3/16", diâmetro de 16" | m | 970.34 | 0 | 970.34
0128380 |  | Revestimento da boca de poço profundo tubo chapa 3/16", diâmetro de 20" | m | 931.97 | 0 | 931.97
0128390 |  | Filtro PVC geomecânico nervurado tipo standard para poço profundo, diâmetro de 6" (150 mm) | m | 346.55 | 0 | 346.55
0128400 |  | Filtro PVC geomecânico nervurado tipo reforçado para poço profundo, diâmetro de 8" (200 mm) | m | 644.18 | 0 | 644.18
0128410 |  | Filtro espiralado galvanizado simples (standard) para poço profundo, diâmetro de 6" (152,40 mm) | m | 675.24 | 0 | 675.24
0128420 |  | Filtro espiralado galvanizado reforçado para poço profundo, diâmetro de 6" (152,40 mm) | m | 811.7 | 0 | 811.7
0128430 |  | Filtro espiralado em aço inoxidável reforçado para poço profundo, diâmetro de 6" (152,40 mm) | m | 1640.6 | 0 | 1640.6
0128440 |  | Filtro galvanizado tipo NOLD para poço profundo, diâmetro de 6" (150 mm) | m | 553.14 | 0 | 553.14
0128450 |  | Pré-filtro tipo pérola para poço profundo | m³ | 1885.16 | 0 | 1885.16
0128460 |  | Pré-filtro tipo Jacareí para poço profundo | m³ | 1576.86 | 0 | 1576.86
0128470 |  | Perfilagem ótica (filmagem / endoscopia) para poço profundo | m | 69.81 | 0 | 69.81
0128480 |  | Perfilagem elétrica de poço profundo | m | 136.17 | 0 | 136.17
0128490 |  | Taxa de mobilização e desmobilização de equipamentos para execução de bombeamento, limpeza, desenvolvimento e teste de vazão | tx | 2990.77 | 0 | 2990.77
0128500 |  | Limpeza e desenvolvimento do poço profundo | h | 270.59 | 0 | 270.59
0128510 |  | Ensaio de vazão (bombeamento) para poço profundo, com bomba submersa | h | 228.78 | 0 | 228.78
0128520 |  | Ensaio de vazão escalonado para poço profundo | h | 282.34 | 0 | 282.34
0128530 |  | Ensaio de recuperação de nível para poço profundo | h | 278.22 | 0 | 278.22
0128540 |  | Desinfecção de poço profundo | un | 1276.35 | 0 | 1276.35
0128550 |  | Análise físico-química e bacteriológica da água para poço profundo | cj | 2591.46 | 0 | 2591.46
0128560 |  | Centralizador de coluna para poço profundo, diâmetro de 4" ou 6" | un | 267.99 | 0 | 267.99
0128570 |  | Cimentação de boca do poço profundo, entre perfuração de maior diâmetro (cimentação do espaço anular) | m³ | 1382.68 | 0 | 1382.68
0128580 |  | Laje de proteção em concreto armado para poço profundo (área mínimo de 3,00 m²) | un | 599.96 | 338.19 | 938.15
0128590 |  | Lacre do poço profundo (tampa) | un | 700.34 | 0 | 700.34
0128600 |  | Licença de perfuração para poço profundo | un | 5351.86 | 0 | 5351.86
0128610 |  | Outorga de direito de uso para poço profundo | un | 3661.3 | 0 | 3661.3
0128620 |  | Parecer técnico junto a CETESB | un | 4085.22 | 0 | 4085.22
02 | INÍCIO, APOIO E ADMINISTRAÇÃO DA OBRA
0201 | Construção provisória
0201020 |  | Construção provisória em madeira - fornecimento e montagem | m² | 199.29 | 76.5 | 275.79
0201170 |  | Sanitário/vestiário provisório em alvenaria | m² | 339.6 | 204.97 | 544.57
0201180 |  | Banheiro químico modelo Standard, com manutenção conforme exigências da CETESB | unxmês | 479.17 | 0 | 479.17
0201200 |  | Desmobilização de construção provisória | m² | 8.92 | 4.6 | 13.52
0202 | Container
0202120 |  | Locação de container tipo alojamento - área mínima de 13,80 m² | unxmês | 541.08 | 53.06 | 594.14
0202130 |  | Locação de container tipo escritório com 1 vaso sanitário, 1 lavatório e 1 ponto para chuveiro - área mínima de 13,80 m² | unxmês | 651.87 | 89.37 | 741.24
0202140 |  | Locação de container tipo sanitário com 2 vasos sanitários, 2 lavatórios, 2 mictórios e 4 pontos para chuveiro - área mínima de 13,80 m² | unxmês | 705.62 | 89.37 | 794.99
0202150 |  | Locação de container tipo depósito - área mínima de 13,80 m² | unxmês | 460.41 | 53.06 | 513.47
0202160 |  | Locação de container tipo guarita - área mínima de 4,60 m² | unxmês | 373.74 | 17.67 | 391.41
0203 | Tapume, vedação e proteções diversas
0203030 |  | Proteção de superfícies em geral com plástico bolha | m² | 0.43 | 1.3 | 1.73
0203060 |  | Proteção de fachada com tela de nylon | m² | 2.86 | 12.83 | 15.69
0203080 |  | Fechamento provisório de vãos em chapa de madeira compensada | m² | 7.43 | 18.28 | 25.71
0203090 |  | Fechamento definitivo de vãos em chapa de madeira compensada | m² | 15.38 | 18.28 | 33.66
0203110 |  | Tapume móvel para fechamento de áreas | m² | 22.01 | 33.8 | 55.81
0203120 |  | Tapume fixo para fechamento de áreas, com portão | m² | 22.01 | 33.58 | 55.59
0203200 |  | Locação de quadros metálicos para plataforma de proteção, inclusive o madeiramento | m²xmês | 18.11 | 0.65 | 18.76
0203240 |  | Proteção de piso com tecido de aniagem e gesso | m² | 7.3 | 2.6 | 9.9
0203250 |  | Tapume fixo em painel OSB - espessura 8 mm | m² | 30.75 | 24.77 | 55.52
0203260 |  | Tapume fixo em painel OSB - espessura 10 mm | m² | 34.33 | 24.77 | 59.1
0203270 |  | Tapume fixo em painel OSB - espessura 12 mm | m² | 36.32 | 24.77 | 61.09
0203500 |  | Proteção em madeira e lona plástica para equipamento mecânico ou informática - para obras de reforma | m³ | 27.08 | 28.6 | 55.68
0205 | Andaime e balancim
0205060 |  | Montagem e desmontagem de andaime torre metálica com altura até 10 m | m | 0 | 7.93 | 7.93
0205080 |  | Montagem e desmontagem de andaime torre metálica com altura superior a 10 m | m | 0 | 20.01 | 20.01
0205090 |  | Montagem e desmontagem de andaime tubular fachadeiro com altura até 10 m | m² | 0 | 7.93 | 7.93
0205100 |  | Montagem e desmontagem de andaime tubular fachadeiro com altura superior a 10 m | m² | 0 | 20.01 | 20.01
0205195 |  | Balancim elétrico tipo plataforma para transporte vertical, com altura até 60 m | unxmês | 1423.27 | 0 | 1423.27
0205200 |  | Andaime torre metálico (1,5 x 1,5 m) com piso metálico | mxmês | 65.88 | 2.6 | 68.48
0205210 |  | Andaime tubular fachadeiro com piso metálico e sapatas ajustáveis | m²xmês | 11.77 | 1.3 | 13.07
0206 | Alocação de equipe, equipamento e ferramental
0206030 |  | Locação de plataforma elevatória articulada, com altura aproximada de 12,50m, capacidade de carga de 227kg, elétrica | unxmês | 5361.33 | 2224.8 | 7586.13
0206040 |  | Locação de plataforma elevatória articulada, com altura aproximada de 20,00m, capacidade de carga de 227kg, diesel | unxmês | 9039.33 | 2224.8 | 11264.13
0208 | Sinalização de obra
0208020 |  | Placa de identificação para obra | m² | 299.19 | 59.68 | 358.87
0208040 |  | Placa em lona com impressão digital e requadro em metalon | m² | 255.16 | 16.89 | 272.05
0208050 |  | Placa em lona com impressão digital e estrutura em madeira | m² | 99.08 | 33.24 | 132.32
0209 | Limpeza de terreno
0209030 |  | Limpeza manual do terreno, inclusive troncos até 5 cm de diâmetro, com caminhão à disposição, dentro da obra, até o raio de 1,0 km | m² | 1.34 | 3.25 | 4.59
0209040 |  | Limpeza mecanizada do terreno, inclusive troncos até 15 cm de diâmetro, com caminhão à disposição, dentro e fora da obra, com transporte no raio de até 1,0 km | m² | 2.1 | 0.1 | 2.2
0209130 |  | Limpeza mecanizada do terreno, inclusive troncos com diâmetro acima de 15 cm até 50 cm, com caminhão à disposição dentro da obra, até o raio de 1,0 km | m² | 2.25 | 0.1 | 2.35
0209150 |  | Corte e derrubada de eucalípto (1° corte) - idade até 4 anos | m³ | 46.36 | 5.85 | 52.21
0209160 |  | Corte e derrubada de eucalípto (1° corte) - idade acima de 4 anos | m³ | 54.59 | 6.88 | 61.47
0210 | Locação de obra
0210020 |  | Locação de obra de edificação | m² | 4.55 | 3.75 | 8.3
0210040 |  | Locação de rede de canalização | m | 0.58 | 0.27 | 0.85
0210050 |  | Locação para muros, cercas e alambrados | m | 0.58 | 0.27 | 0.85
0210060 |  | Locação de vias, calçadas, tanques e lagoas | m² | 0.49 | 0.53 | 1.02
03 | DEMOLIÇÃO SEM REAPROVEITAMENTO
0301 | Demolição de concreto, lastro, mistura e afins
0301020 |  | Demolição manual de concreto simples | m³ | 0 | 142.89 | 142.89
0301040 |  | Demolição manual de concreto armado | m³ | 0 | 259.8 | 259.8
0301060 |  | Demolição manual de lajes pré-moldadas, incluindo revestimento | m² | 0 | 19.49 | 19.49
0301200 |  | Demolição mecanizada de concreto armado, inclusive fragmentação, carregamento, transporte até 1,0 quilômetro e descarregamento | m³ | 248.88 | 77.94 | 326.82
0301210 |  | Demolição mecanizada de concreto armado, inclusive fragmentação e acomodação do material | m³ | 237.4 | 77.94 | 315.34
0301220 |  | Demolição mecanizada de concreto simples, inclusive fragmentação, carregamento, transporte até 1,0 quilômetro e descarregamento | m³ | 130.18 | 51.96 | 182.14
0301230 |  | Demolição mecanizada de concreto simples, inclusive fragmentação e acomodação do material | m³ | 118.7 | 51.96 | 170.66
0301240 |  | Demolição mecanizada de pavimento ou piso em concreto, inclusive fragmentação, carregamento, transporte até 1,0 quilômetro e descarregamento | m² | 12.78 | 5.2 | 17.98
0301250 |  | Demolição mecanizada de pavimento ou piso em concreto, inclusive fragmentação e acomodação do material | m² | 11.87 | 5.2 | 17.07
0301260 |  | Demolição mecanizada de sarjeta ou sarjetão, inclusive fragmentação, carregamento, transporte até 1,0 quilômetro e descarregamento | m³ | 127.73 | 51.96 | 179.69
0301270 |  | Demolição mecanizada de sarjeta ou sarjetão, inclusive fragmentação e acomodação do material | m³ | 118.7 | 51.96 | 170.66
0302 | Demolição de alvenaria
0302020 |  | Demolição manual de alvenaria de fundação/embasamento | m³ | 0 | 77.94 | 77.94
0302040 |  | Demolição manual de alvenaria de elevação ou elemento vazado, incluindo revestimento | m³ | 0 | 51.96 | 51.96
0303 | Demolição de revestimento em massa
0303020 |  | Apicoamento manual de piso, parede ou teto | m² | 0 | 1.95 | 1.95
0303040 |  | Demolição manual de revestimento em massa de parede ou teto | m² | 0 | 3.9 | 3.9
0303060 |  | Demolição manual de revestimento em massa de piso | m² | 0 | 6.5 | 6.5
0304 | Demolição de revestimento cerâmico e ladrilho hidráulico
0304020 |  | Demolição manual de revestimento cerâmico, incluindo a base | m² | 0 | 7.79 | 7.79
0304030 |  | Demolição manual de revestimento em ladrilho hidráulico, incluindo a base | m² | 0 | 6.5 | 6.5
0304040 |  | Demolição manual de rodapé, soleira ou peitoril, em material cerâmico e/ou ladrilho hidráulico, incluindo a base | m | 0 | 1.95 | 1.95
0305 | Demolição de revestimento sintético
0305020 |  | Demolição manual de revestimento sintético, incluindo a base | m² | 0 | 5.2 | 5.2
0306 | Demolição de revestimento em pedra e blocos maciços
0306050 |  | Desmonte (levantamento) mecanizado de pavimento em paralelepípedo ou lajota de concreto, inclusive carregamento, transporte até 1,0 quilômetro e descarregamento | m² | 9.2 | 6.5 | 15.7
0306060 |  | Desmonte (levantamento) mecanizado de pavimento em paralelepípedo ou lajota de concreto, inclusive acomodação do material | m² | 0.87 | 6.5 | 7.37
0307 | Demolição de revestimento asfáltico
0307010 |  | Demolição (levantamento) mecanizada de pavimento asfáltico, inclusive carregamento, transporte até 1,0 quilômetro e descarregamento | m² | 13.13 | 2.6 | 15.73
0307030 |  | Demolição (levantamento) mecanizada de pavimento asfáltico, inclusive fragmentação e acomodação do material | m² | 11.87 | 2.6 | 14.47
0307050 |  | Fresagem de pavimento asfáltico com espessura até 5 cm, inclusive carregamento, transporte até 1,0 quilômetro e descarregamento | m² | 5.02 | 0.91 | 5.93
0307070 |  | Fresagem de pavimento asfáltico com espessura até 5 cm, inclusive acomodação do material | m² | 3.63 | 0.91 | 4.54
0307080 |  | Fresagem de pavimento asfáltico com espessura até 5 cm, inclusive remoção do material fresado até 10 km e varrição | m² | 6.85 | 0.39 | 7.24
0308 | Demolição de forro / divisórias
0308020 |  | Demolição manual de forro em estuque, inclusive sistema de fixação/tarugamento | m² | 0 | 6.76 | 6.76
0308040 |  | Demolição manual de forro qualquer, inclusive sistema de fixação/tarugamento | m² | 0 | 3.9 | 3.9
0308060 |  | Demolição manual de forro em gesso, inclusive sistema de fixação | m² | 0 | 3.9 | 3.9
0308200 |  | Demolição manual de painéis divisórias, inclusive montantes metálicos | m² | 0 | 4.29 | 4.29
0309 | Demolição de impermeabilização e afins
0309020 |  | Demolição manual de camada impermeabilizante | m² | 0 | 10.45 | 10.45
0309040 |  | Demolição manual de argamassa regularizante, isolante ou protetora e papel Kraft | m² | 0 | 12.53 | 12.53
0309060 |  | Remoção manual de junta de dilatação ou retração, inclusive apoio | m | 0 | 4.18 | 4.18
0310 | Remoção de pintura
0310020 |  | Remoção de pintura em rodapé, baguete ou moldura com lixa | m | 0.05 | 0.81 | 0.86
0310040 |  | Remoção de pintura em rodapé, baguete ou moldura com produto químico | m | 0.43 | 0.81 | 1.24
0310060 |  | Remoção de caiação ou tinta mineral impermeável | m² | 0.26 | 1.63 | 1.89
0310080 |  | Remoção de pintura em superfícies de madeira e/ou metálicas com produtos químicos | m² | 2.15 | 6.51 | 8.66
0310100 |  | Remoção de pintura em superfícies de madeira e/ou metálicas com lixamento | m² | 0.26 | 4.88 | 5.14
0310120 |  | Remoção de pintura em massa com produtos químicos | m² | 2.15 | 4.88 | 7.03
0310140 |  | Remoção de pintura em massa com lixamento | m² | 0.26 | 3.26 | 3.52
04 | RETIRADA COM PROVÁVEL REAPROVEITAMENTO
0401 | Retirada de fechamento e elemento divisor
0401020 |  | Retirada de divisória em placa de madeira ou fibrocimento tarugada | m² | 0 | 23.72 | 23.72
0401040 |  | Retirada de divisória em placa de madeira ou fibrocimento com montantes metálicos | m² | 0 | 20.55 | 20.55
0401060 |  | Retirada de divisória em placa de concreto, granito, granilite ou mármore | m² | 0 | 12.65 | 12.65
0401080 |  | Retirada de fechamento em placas pré-moldadas, inclusive pilares | m² | 1.48 | 0.44 | 1.92
0401090 |  | Retirada de barreira de proteção com arame de alta segurança, simples ou duplo | m | 0 | 2.74 | 2.74
0401100 |  | Retirada de cerca | m | 0 | 8.05 | 8.05
0402 | Retirada de elementos de estrutura (concreto, ferro, alumínio e madeira)
0402020 |  | Retirada de peças lineares em madeira com seção até 60 cm² | m | 0 | 0.87 | 0.87
0402030 |  | Retirada de peças lineares em madeira com seção superior a 60 cm² | m | 0 | 2.88 | 2.88
0402050 |  | Retirada de estrutura em madeira tesoura - telhas de barro | m² | 0 | 15.83 | 15.83
0402070 |  | Retirada de estrutura em madeira tesoura - telhas perfil qualquer | m² | 0 | 12.97 | 12.97
0402090 |  | Retirada de estrutura em madeira pontaletada - telhas de barro | m² | 0 | 11.53 | 11.53
0402110 |  | Retirada de estrutura em madeira pontaletada - telhas perfil qualquer | m² | 0 | 8.64 | 8.64
0402140 |  | Retirada de estrutura metálica | kg | 1.51 | 0 | 1.51
0403 | Retirada de telhamento e proteção
0403020 |  | Retirada de telhamento em barro | m² | 0 | 10.39 | 10.39
0403040 |  | Retirada de telhamento perfil e material qualquer, exceto barro | m² | 0 | 5.2 | 5.2
0403060 |  | Retirada de cumeeira ou espigão em barro | m | 0 | 3.9 | 3.9
0403080 |  | Retirada de cumeeira, espigão ou rufo perfil qualquer | m | 0 | 6.5 | 6.5
0403090 |  | Retirada de domo de acrílico, inclusive perfis metálicos de fixação | m² | 0 | 7.91 | 7.91
0404 | Retirada de revestimento em pedra e blocos maciços
0404010 |  | Retirada de revestimento em pedra, granito ou mármore, em parede ou fachada | m² | 0 | 27.79 | 27.79
0404020 |  | Retirada de revestimento em pedra, granito ou mármore, em piso | m² | 0 | 16.89 | 16.89
0404030 |  | Retirada de soleira ou peitoril em pedra, granito ou mármore | m | 0 | 11.7 | 11.7
0404040 |  | Retirada de degrau em pedra, granito ou mármore | m | 0 | 12.99 | 12.99
0404060 |  | Retirada de rodapé em pedra, granito ou mármore | m | 0 | 10.39 | 10.39
0405 | Retirada de revestimentos em madeira
0405010 |  | Retirada de revestimento em lambris de madeira | m² | 0 | 36.43 | 36.43
0405020 |  | Retirada de piso em tacos de madeira | m² | 0 | 7.79 | 7.79
0405040 |  | Retirada de soalho somente o tablado | m² | 0 | 10.07 | 10.07
0405060 |  | Retirada de soalho inclusive vigamento | m² | 0 | 17.27 | 17.27
0405080 |  | Retirada de degrau em madeira | m | 0 | 8.64 | 8.64
0405100 |  | Retirada de rodapé inclusive cordão em madeira | m | 0 | 1.95 | 1.95
0406 | Retirada de revestimentos sintéticos e metálicos
0406010 |  | Retirada de revestimento em lambris metálicos | m² | 0 | 36.43 | 36.43
0406020 |  | Retirada de piso em material sintético assentado a cola | m² | 0 | 2.88 | 2.88
0406040 |  | Retirada de degrau em material sintético assentado a cola | m | 0 | 2.68 | 2.68
0406060 |  | Retirada de rodapé inclusive cordão em material sintético | m | 0 | 0.65 | 0.65
0406100 |  | Retirada de piso elevado telescópico metálico, inclusive estrutura de sustentação | m² | 0 | 31.68 | 31.68
0407 | Retirada de forro, brises e fachadas
0407020 |  | Retirada de forro qualquer em placas ou tiras fixadas | m² | 0 | 8.06 | 8.06
0407040 |  | Retirada de forro qualquer em placas ou tiras apoiadas | m² | 0 | 4.33 | 4.33
0407060 |  | Retirada de sistema de fixação/tarugamento de forro | m² | 0 | 3.25 | 3.25
0408 | Retirada de esquadria e elemento de madeira
0408020 |  | Retirada de folha de esquadria em madeira | un | 0 | 14.41 | 14.41
0408040 |  | Retirada de guarnição, moldura e peças lineares em madeira, fixadas | m | 0 | 1.11 | 1.11
0408060 |  | Retirada de batente com guarnição e peças lineares em madeira, chumbados | m | 0 | 8.64 | 8.64
0408080 |  | Retirada de elemento em madeira e sistema de fixação tipo quadro, lousa, etc. | m² | 0 | 3.9 | 3.9
0409 | Retirada de esquadria e elementos metálicos
0409020 |  | Retirada de esquadria metálica em geral | m² | 0 | 20.17 | 20.17
0409040 |  | Retirada de folha de esquadria metálica | un | 0 | 16.89 | 16.89
0409060 |  | Retirada de batente, corrimão ou peças lineares metálicas, chumbados | m | 0 | 6.91 | 6.91
0409080 |  | Retirada de batente, corrimão ou peças lineares metálicas, fixados | m | 0 | 4.74 | 4.74
0409100 |  | Retirada de guarda-corpo ou gradil em geral | m² | 0 | 20.17 | 20.17
0409120 |  | Retirada de escada de marinheiro com ou sem guarda-corpo | m | 0 | 23.04 | 23.04
0409140 |  | Retirada de poste ou sistema de sustentação para alambrado ou fechamento | un | 0 | 16.89 | 16.89
0409160 |  | Retirada de entelamento metálico em geral | m² | 0 | 2.74 | 2.74
0410 | Retirada de ferragens e acessórios para esquadrias
0410020 |  | Retirada de fechadura ou fecho de embutir | un | 0 | 7.91 | 7.91
0410040 |  | Retirada de fechadura ou fecho de sobrepor | un | 0 | 3.16 | 3.16
0410060 |  | Retirada de dobradiça | un | 0 | 1.58 | 1.58
0410080 |  | Retirada de peça ou acessório complementar em geral de esquadria | un | 0 | 12.46 | 12.46
0411 | Retirada de aparelhos, metais sanitários e registro
0411020 |  | Retirada de aparelho sanitário incluindo acessórios | un | 0 | 29.04 | 29.04
0411030 |  | Retirada de bancada incluindo pertences | m² | 0 | 40.33 | 40.33
0411040 |  | Retirada de complemento sanitário chumbado | un | 0 | 9.48 | 9.48
0411060 |  | Retirada de complemento sanitário fixado ou de sobrepor | un | 0 | 3.95 | 3.95
0411080 |  | Retirada de registro ou válvula embutidos | un | 0 | 36.95 | 36.95
0411100 |  | Retirada de registro ou válvula aparentes | un | 0 | 21.3 | 21.3
0411110 |  | Retirada de purificador/bebedouro | un | 0 | 21.3 | 21.3
0411120 |  | Retirada de torneira ou chuveiro | un | 0 | 5.04 | 5.04
0411140 |  | Retirada de sifão ou metais sanitários diversos | un | 0 | 7.74 | 7.74
0411160 |  | Retirada de caixa de descarga de sobrepor ou acoplada | un | 0 | 14.72 | 14.72
0412 | Retirada de aparelhos elétricos e hidráulicos
0412020 |  | Retirada de conjunto motor-bomba | un | 0 | 60.78 | 60.78
0412040 |  | Retirada de motor de bomba de recalque | un | 0 | 47.92 | 47.92
0413 | Retirada de impermeabilização e afins
0413020 |  | Retirada de isolamento térmico com material monolítico | m² | 0 | 3.9 | 3.9
0413060 |  | Retirada de isolamento térmico com material em panos | m² | 0 | 0.65 | 0.65
0414 | Retirada de vidro
0414020 |  | Retirada de vidro ou espelho com raspagem da massa ou retirada de baguete | m² | 0 | 9.48 | 9.48
0414040 |  | Retirada de esquadria em vidro | m² | 0 | 28.8 | 28.8
0417 | Retirada em instalação elétrica - letra A até B
0417020 |  | Remoção de aparelho de iluminação ou projetor fixo em teto, piso ou parede | un | 0 | 12.78 | 12.78
0417040 |  | Remoção de aparelho de iluminação ou projetor fixo em poste ou braço | un | 0 | 47.92 | 47.92
0417060 |  | Remoção de suporte tipo braquet | un | 0 | 15.98 | 15.98
0417080 |  | Remoção de barramento de cobre | m | 0 | 12.78 | 12.78
0417100 |  | Remoção de base de disjuntor tipo QUIK-LAG | un | 0 | 4.79 | 4.79
0417120 |  | Remoção de base de fusível tipo DIAZED | un | 0 | 4.79 | 4.79
0417140 |  | Remoção de base e haste de para-raios | un | 0 | 31.94 | 31.94
0417160 |  | Remoção de base ou chave para fusível NH tipo tripolar | un | 0 | 15.98 | 15.98
0417180 |  | Remoção de base ou chave para fusível NH tipo unipolar | un | 0 | 14.38 | 14.38
0417200 |  | Remoção de braçadeira para passagem de cordoalha | un | 0 | 12.78 | 12.78
0417220 |  | Remoção de bucha de passagem interna ou externa | un | 0 | 12.78 | 12.78
0417240 |  | Remoção de bucha de passagem para neutro | un | 0 | 9.59 | 9.59
0418 | Retirada em instalação elétrica - letra C
0418020 |  | Remoção de cabeçote em rede de telefonia | un | 0 | 7.99 | 7.99
0418040 |  | Remoção de cabo de aço e esticadores de para-raios | m | 0 | 11.17 | 11.17
0418060 |  | Remoção de caixa de entrada de energia padrão medição indireta completa | un | 0 | 159.7 | 159.7
0418070 |  | Remoção de caixa de entrada de energia padrão residencial completa | un | 0 | 127.76 | 127.76
0418080 |  | Remoção de caixa de entrada telefônica completa | un | 0 | 63.88 | 63.88
0418090 |  | Remoção de caixa de medição padrão completa | un | 0 | 35.46 | 35.46
0418120 |  | Remoção de caixa estampada | un | 0 | 4.74 | 4.74
0418130 |  | Remoção de caixa para fusível ou tomada instalada em perfilado | un | 0 | 5.69 | 5.69
0418140 |  | Remoção de caixa para transformador de corrente | un | 0 | 35.46 | 35.46
0418180 |  | Remoção de cantoneira metálica | m | 0 | 7.99 | 7.99
0418200 |  | Remoção de captor de para-raios tipo Franklin | un | 0 | 15.98 | 15.98
0418220 |  | Remoção de chapa de ferro para bucha de passagem | un | 0 | 12.78 | 12.78
0418240 |  | Remoção de chave automática da bóia | un | 0 | 19.16 | 19.16
0418250 |  | Remoção de chave base de mármore ou ardósia | un | 0 | 15.98 | 15.98
0418260 |  | Remoção de chave de ação rápida comando frontal montado em painel | un | 0 | 31.94 | 31.94
0418270 |  | Remoção de chave fusível indicadora tipo Matheus | un | 0 | 47.92 | 47.92
0418280 |  | Remoção de chave seccionadora tripolar seca mecanismo de manobra frontal | un | 0 | 89.86 | 89.86
0418290 |  | Remoção de chave tipo Pacco rotativo | un | 0 | 23.95 | 23.95
0418320 |  | Remoção de cinta de fixação de eletroduto ou sela para cruzeta em poste | un | 0 | 6.5 | 6.5
0418340 |  | Remoção de condulete | un | 0 | 12.73 | 12.73
0418360 |  | Remoção de condutor aparente diâmetro externo acima de 6,5 mm | m | 0 | 3.84 | 3.84
0418370 |  | Remoção de condutor aparente diâmetro externo até 6,5 mm | m | 0 | 1.91 | 1.91
0418380 |  | Remoção de condutor embutido diâmetro externo acima de 6,5 mm | m | 0 | 3.2 | 3.2
0418390 |  | Remoção de condutor embutido diâmetro externo até 6,5 mm | m | 0 | 1.6 | 1.6
0418400 |  | Remoção de condutor especial | m | 0 | 22.47 | 22.47
0418410 |  | Remoção de cordoalha ou cabo de cobre nu | m | 0 | 6.39 | 6.39
0418420 |  | Remoção de contator magnético para comando de bomba | un | 0 | 31.94 | 31.94
0418440 |  | Remoção de corrente para pendentes | un | 0 | 6.39 | 6.39
0418460 |  | Remoção de cruzeta de ferro para fixação de projetores | un | 0 | 47.92 | 47.92
0418470 |  | Remoção de cruzeta de madeira | un | 0 | 67.4 | 67.4
0419 | Retirada em instalação elétrica - letra D até I
0419020 |  | Remoção de disjuntor de volume normal ou reduzido | un | 0 | 131.48 | 131.48
0419030 |  | Remoção de disjuntor a seco aberto tripolar, 600 V de 800 A | un | 0 | 31.94 | 31.94
0419060 |  | Remoção de disjuntor termomagnético | un | 0 | 7.99 | 7.99
0419080 |  | Remoção de fundo de quadro de distribuição ou caixa de passagem | m² | 0 | 31.94 | 31.94
0419100 |  | Remoção de gancho de sustentação de luminária em perfilado | un | 0 | 6.39 | 6.39
0419120 |  | Remoção de interruptores, tomadas, botão de campainha ou cigarra | un | 0 | 12.78 | 12.78
0419140 |  | Remoção de isolador tipo castanha e gancho de sustentação | un | 0 | 3.2 | 3.2
0419160 |  | Remoção de isolador tipo disco completo e gancho de suspensão | un | 0 | 4.79 | 4.79
0419180 |  | Remoção de isolador tipo pino, inclusive o pino | un | 0 | 7.99 | 7.99
0420 | Retirada em instalação elétrica - letra J até N
0420020 |  | Remoção de janela de ventilação, iluminação ou ventilação e iluminação padrão | un | 0 | 22.47 | 22.47
0420040 |  | Remoção de lâmpada | un | 0 | 2.6 | 2.6
0420060 |  | Remoção de luz de obstáculo | un | 0 | 31.94 | 31.94
0420080 |  | Remoção de manopla de comando de disjuntor | un | 0 | 15.98 | 15.98
0420100 |  | Remoção de mão francesa | un | 0 | 12.99 | 12.99
0420120 |  | Remoção de terminal modular (mufla) tripolar ou unipolar | un | 0 | 44.93 | 44.93
0421 | Retirada em instalação elétrica - letra O até S
0421020 |  | Remoção de óleo de disjuntor ou transformador | l | 0 | 0.52 | 0.52
0421040 |  | Remoção de pára-raios tipo cristal-valve em cabine primária | un | 0 | 47.92 | 47.92
0421050 |  | Remoção de pára-raios tipo cristal-valve em poste singelo ou estaleiro | un | 0 | 63.88 | 63.88
0421060 |  | Remoção de perfilado | m | 0 | 12.78 | 12.78
0421100 |  | Remoção de porta de quadro ou painel | m² | 0 | 31.94 | 31.94
0421130 |  | Remoção de poste de concreto | un | 68.6 | 89.86 | 158.46
0421140 |  | Remoção de poste metálico | un | 68.6 | 89.86 | 158.46
0421150 |  | Remoção de poste de madeira | un | 0 | 100.64 | 100.64
0421160 |  | Remoção de quadro de distribuição, chamada ou caixa de passagem | m² | 0 | 63.88 | 63.88
0421200 |  | Remoção de reator para lâmpada | un | 0 | 11.24 | 11.24
0421210 |  | Remoção de reator para lâmpada fixo em poste | un | 0 | 63.88 | 63.88
0421240 |  | Remoção de relé | un | 0 | 15.16 | 15.16
0421260 |  | Remoção de roldana | un | 0 | 2.6 | 2.6
0421280 |  | Remoção de soquete | un | 0 | 2.6 | 2.6
0421300 |  | Remoção de suporte de transformador em poste singelo ou estaleiro | un | 0 | 20.78 | 20.78
0422 | Retirada em instalação elétrica - letra T até o final
0422020 |  | Remoção de terminal ou conector para cabos | un | 0 | 3.25 | 3.25
0422040 |  | Remoção de transformador de potência em cabine primária | un | 0 | 221.34 | 221.34
0422050 |  | Remoção de transformador de potencial completo (pequeno) | un | 0 | 20.77 | 20.77
0422060 |  | Remoção de transformador de potência trifásico até 225 kVA, a óleo, em poste singelo | un | 137.2 | 255.52 | 392.72
0422100 |  | Remoção de tubulação elétrica aparente com diâmetro externo acima de 50 mm | m | 0 | 15.98 | 15.98
0422110 |  | Remoção de tubulação elétrica aparente com diâmetro externo até 50 mm | m | 0 | 7.99 | 7.99
0422120 |  | Remoção de tubulação elétrica embutida com diâmetro externo acima de 50 mm | m | 0 | 31.94 | 31.94
0422130 |  | Remoção de tubulação elétrica embutida com diâmetro externo até 50 mm | m | 0 | 15.98 | 15.98
0422200 |  | Remoção de vergalhão | m | 0 | 6.39 | 6.39
0430 | Retirada em instalação hidráulica
0430020 |  | Remoção de calha ou rufo | m | 0 | 2.99 | 2.99
0430040 |  | Remoção de condutor aparente | m | 0 | 1.95 | 1.95
0430060 |  | Remoção de tubulação hidráulica em geral, incluindo conexões, caixas e ralos | m | 0 | 5.2 | 5.2
0430080 |  | Remoção de hidrante de parede completo | un | 0 | 58.08 | 58.08
0430100 |  | Remoção de reservatório em fibrocimento até 1000 litros | un | 0 | 97.05 | 97.05
0431 | Retirada em instalação de combate a incêndio
0431010 |  | Retirada de bico de sprinkler | un | 0 | 9.07 | 9.07
0435 | Retirada de sistema e equipamento de conforto mecânico
0435050 |  | Retirada de aparelho de ar condicionado portátil | un | 0 | 14.48 | 14.48
0440 | Retirada diversa de peças pré-moldadas
0440010 |  | Retirada manual de guia pré-moldada, inclusive limpeza, carregamento, transporte até 1,0 quilômetro e descarregamento | m | 0.46 | 5.2 | 5.66
0440020 |  | Retirada de soleira ou peitoril em geral | m | 0 | 2.6 | 2.6
0440030 |  | Retirada manual de guia pré-moldada, inclusive limpeza e empilhamento | m | 0 | 5.2 | 5.2
0440050 |  | Retirada manual de paralelepípedo ou lajota de concreto, inclusive limpeza, carregamento, transporte até 1,0 quilômetro e descarregamento | m² | 3.7 | 7.79 | 11.49
0440070 |  | Retirada manual de paralelepípedo ou lajota de concreto, inclusive limpeza e empilhamento | m² | 0 | 7.79 | 7.79
05 | TRANSPORTE E MOVIMENTAÇÃO, DENTRO E FORA DA OBRA
0504 | Transporte de material solto
0504060 |  | Transporte manual horizontal e/ou vertical de entulho até o local de despejo - ensacado | m³ | 13.14 | 70.15 | 83.29
0507 | Transporte comercial, carreteiro e aluguel
0507040 |  | Remoção de entulho separado de obra com caçamba metálica - terra, alvenaria, concreto, argamassa, madeira, papel, plástico ou metal | m³ | 79.82 | 7.79 | 87.61
0507050 |  | Remoção de entulho de obra com caçamba metálica - material volumoso e misturado por alvenaria, terra, madeira, papel, plástico e metal | m³ | 79.54 | 7.79 | 87.33
0507060 |  | Remoção de entulho de obra com caçamba metálica - material rejeitado e misturado por vegetação, isopor, manta asfáltica e lã de vidro | m³ | 83.3 | 7.79 | 91.09
0507070 |  | Remoção de entulho de obra com caçamba metálica - gesso e/ou drywall | m³ | 84.15 | 7.79 | 91.94
0508 | Transporte mecanizado de material solto
0508060 |  | Transporte de entulho, para distâncias superiores ao 3° km até o 5° km | m³ | 11.43 | 0 | 11.43
0508080 |  | Transporte de entulho, para distâncias superiores ao 5° km até o 10° km | m³ | 21.42 | 0 | 21.42
0508100 |  | Transporte de entulho, para distâncias superiores ao 10° km até o 15° km | m³ | 26.6 | 0 | 26.6
0508120 |  | Transporte de entulho, para distâncias superiores ao 15° km até o 20° km | m³ | 30.26 | 0 | 30.26
0508140 |  | Transporte de entulho, para distâncias superiores ao 20° km | m³xkm | 1.51 | 0 | 1.51
0508220 |  | Carregamento mecanizado de entulho fragmentado, com caminhão à disposição dentro da obra, até o raio de 1,0 km | m³ | 9.02 | 0 | 9.02
0509 | Taxas de recolhimento
0509001 |  | Taxa de destinação de residuo sólido em aterro, tipo gesso | t | 66.21 | 0 | 66.21
0509002 |  | Taxa de destinação de residuo sólido em aterro, tipo vidro | t | 44.23 | 0 | 44.23
0509003 |  | Taxa de destinação de residuo sólido em aterro, tipo madeira | t | 81.36 | 0 | 81.36
0509004 |  | Taxa de destinação de residuo sólido em aterro, tipo papel | t | 23.33 | 0 | 23.33
0509005 |  | Taxa de destinação de residuo sólido em aterro, tipo plástico | t | 16.67 | 0 | 16.67
0509006 |  | Taxa de destinação de residuo sólido em aterro, tipo inerte | t | 33.53 | 0 | 33.53
0509007 |  | Taxa de destinação de resíduo sólido em aterro, tipo solo/terra | m³ | 31 | 0 | 31
0509008 |  | Transporte e taxa de destinação de resíduo sólido em aterro, tipo telhas cimento amianto | t | 794 | 0 | 794
0510 | Transporte mecanizado de solo
0510010 |  | Carregamento mecanizado de solo de 1ª e 2ª categoria | m³ | 2.68 | 0 | 2.68
0510020 |  | Transporte de solo de 1ª e 2ª categoria por caminhão até o 2° km | m³ | 4.53 | 0 | 4.53
0510021 |  | Transporte de solo de 1ª e 2ª categoria por caminhão para distâncias superiores ao 2° km até o 3° km | m³ | 6.77 | 0 | 6.77
0510022 |  | Transporte de solo de 1ª e 2ª categoria por caminhão para distâncias superiores ao 3° km até o 5° km | m³ | 7.48 | 0 | 7.48
0510023 |  | Transporte de solo de 1ª e 2ª categoria por caminhão para distâncias superiores ao 5° km até o 10° km | m³ | 10 | 0 | 10
0510024 |  | Transporte de solo de 1ª e 2ª categoria por caminhão para distâncias superiores ao 10° km até o 15° km | m³ | 14.98 | 0 | 14.98
0510025 |  | Transporte de solo de 1ª e 2ª categoria por caminhão para distâncias superiores ao 15° km até o 20° km | m³ | 19.96 | 0 | 19.96
0510026 |  | Transporte de solo de 1ª e 2ª categoria por caminhão para distâncias superiores ao 20° km | m³xkm | 0.96 | 0 | 0.96
0510030 |  | Transporte de solo brejoso por caminhão até o 2° km | m³ | 7.8 | 0 | 7.8
0510031 |  | Transporte de solo brejoso por caminhão para distâncias superiores ao 2° km até o 3° km | m³ | 10.76 | 0 | 10.76
0510032 |  | Transporte de solo brejoso por caminhão para distâncias superiores ao 3° km até o 5° km | m³ | 11.23 | 0 | 11.23
0510033 |  | Transporte de solo brejoso por caminhão para distâncias superiores ao 5° km até o 10° km | m³ | 14.35 | 0 | 14.35
0510034 |  | Transporte de solo brejoso por caminhão para distâncias superiores ao 10° km até o 15° km | m³ | 21.51 | 0 | 21.51
0510035 |  | Transporte de solo brejoso por caminhão para distâncias superiores ao 15° km até o 20° km | m³ | 28.67 | 0 | 28.67
0510036 |  | Transporte de solo brejoso por caminhão para distâncias superiores ao 20° km | m³xkm | 1.39 | 0 | 1.39
06 | SERVIÇO EM SOLO E ROCHA, MANUAL
0601 | Escavação manual em campo aberto de solo, exceto rocha
0601020 |  | Escavação manual em solo de 1ª e 2ª categoria em campo aberto | m³ | 0 | 32.48 | 32.48
0601040 |  | Escavação manual em solo brejoso em campo aberto | m³ | 0 | 40.53 | 40.53
0602 | Escavação manual em valas e buracos de solo, exceto rocha
0602020 |  | Escavação manual em solo de 1ª e 2ª categoria em vala ou cava até 1,50 m | m³ | 0 | 38.97 | 38.97
0602040 |  | Escavação manual em solo de 1ª e 2ª categoria em vala ou cava além de 1,50 m | m³ | 0 | 50.4 | 50.4
0611 | Reaterro manual sem fornecimento de material
0611020 |  | Reaterro manual para simples regularização sem compactação | m³ | 0 | 5.59 | 5.59
0611040 |  | Reaterro manual apiloado sem controle de compactação | m³ | 0 | 12.12 | 12.12
0611060 |  | Reaterro manual com adição de 2% de cimento | m³ | 10.79 | 43.65 | 54.44
0612 | Aterro manual sem fornecimento de material
0612020 |  | Aterro manual apiloado de área interna com maço de 30 kg | m³ | 0 | 40.12 | 40.12
0614 | Carga / carregamento e descarga manual
0614020 |  | Carga manual de solo | m³ | 0 | 7.79 | 7.79
07 | SERVIÇO EM SOLO E ROCHA, MECANIZADO
0701 | Escavação ou corte mecanizados em campo aberto de solo, exceto rocha
0701010 |  | Escavação e carga mecanizada para exploração de solo em jazida | m³ | 7.92 | 0.18 | 8.1
0701020 |  | Escavação e carga mecanizada em solo de 1ª categoria, em campo aberto | m³ | 8.15 | 0.18 | 8.33
0701060 |  | Escavação e carga mecanizada em solo de 2ª categoria, em campo aberto | m³ | 13.87 | 0.61 | 14.48
0701120 |  | Carga e remoção de terra até a distância média de 1,0 km | m³ | 7.82 | 0 | 7.82
0702 | Escavação mecanizada de valas e buracos em solo, exceto rocha
0702020 |  | Escavação mecanizada de valas ou cavas com profundidade de até 2,00 m | m³ | 5.6 | 0.83 | 6.43
0702040 |  | Escavação mecanizada de valas ou cavas com profundidade de até 3,00 m | m³ | 6.31 | 0.95 | 7.26
0702060 |  | Escavação mecanizada de valas ou cavas com profundidade de até 4,00 m | m³ | 9.74 | 0.54 | 10.28
0702080 |  | Escavação mecanizada de valas ou cavas com profundidade acima de 4,00 m, com escavadeira hidráulica | m³ | 10.49 | 0.52 | 11.01
0705 | Escavação mecanizada em solo brejoso ou turfa
0705010 |  | Escavação e carga mecanizada em solo brejoso ou turfa | m³ | 22.33 | 1.21 | 23.54
0705020 |  | Escavação e carga mecanizada em solo vegetal superficial | m³ | 19.01 | 0.97 | 19.98
0706 | Escavação ou carga mecanizada em campo aberto
0706010 |  | Escavação e carga mecanizada em campo aberto, com rompedor hidráulico, em rocha | m³ | 233.34 | 0 | 233.34
0710 | Apiloamento e nivelamento mecanizado de solo
0710020 |  | Espalhamento de solo em bota-fora com compactação sem controle | m³ | 2.96 | 0.08 | 3.04
0711 | Reaterro mecanizado sem fornecimento de material
0711020 |  | Reaterro compactado mecanizado de vala ou cava com compactador | m³ | 2.52 | 1.81 | 4.33
0711040 |  | Reaterro compactado mecanizado de vala ou cava com rolo, mínimo de 95% PN | m³ | 10.86 | 1.67 | 12.53
0712 | Aterro mecanizado sem fornecimento de material
0712010 |  | Compactação de aterro mecanizado mínimo de 95% PN, sem fornecimento de solo em áreas fechadas | m³ | 9.12 | 0.28 | 9.4
0712020 |  | Compactação de aterro mecanizado mínimo de 95% PN, sem fornecimento de solo em campo aberto | m³ | 6.47 | 0.2 | 6.67
0712030 |  | Compactação de aterro mecanizado a 100% PN, sem fornecimento de solo em campo aberto | m³ | 6.57 | 0.08 | 6.65
0712040 |  | Aterro mecanizado por compensação, solo de 1ª categoria em campo aberto, sem compactação do aterro | m³ | 10.39 | 0.26 | 10.65
08 | ESCORAMENTO, CONTENÇÃO E DRENAGEM
0801 | Escoramento
0801020 |  | Escoramento de solo contínuo | m² | 17.32 | 38.31 | 55.63
0801040 |  | Escoramento de solo descontínuo | m² | 9.64 | 23.04 | 32.68
0801060 |  | Escoramento de solo pontaletado | m² | 6.42 | 5.58 | 12
0801080 |  | Escoramento de solo especial | m² | 21.51 | 44.57 | 66.08
0801100 |  | Escoramento com estacas pranchas metálicas - profundidade até 4,00 m | m² | 126.54 | 0 | 126.54
0801110 |  | Escoramento com estacas pranchas metálicas - profundidade até 6,00 m | m² | 138.93 | 0 | 138.93
0801120 |  | Escoramento com estacas pranchas metálicas - profundidade até 8,00 m | m² | 154.12 | 0 | 154.12
0802 | Cimbramento
0802020 |  | Cimbramento em madeira com estroncas de eucalipto | m³ | 11.64 | 20.9 | 32.54
0802040 |  | Cimbramento em perfil metálico para obras de arte | kg | 3.05 | 1.44 | 4.49
0802050 |  | Cimbramento tubular metálico | m³xmês | 2.88 | 1.3 | 4.18
0802060 |  | Montagem e desmontagem de cimbramento tubular metálico | m³ | 0 | 9.89 | 9.89
0803 | Descimbramento
0803020 |  | Descimbramento em madeira | m³ | 0 | 5.76 | 5.76
0805 | Manta, filtro e dreno
0805010 |  | Geomembrana em polietileno de alta densidade PEAD de 1,0 mm | m² | 20.65 | 0.49 | 21.14
0805100 |  | Dreno com pedra britada | m³ | 73.2 | 14.41 | 87.61
0805110 |  | Dreno com areia grossa | m³ | 79.95 | 8.64 | 88.59
0805180 |  | Manta geotêxtil com resistência à tração longitudinal de 10kN/m e transversal de 9kN/m | m² | 2.95 | 8.64 | 11.59
0805190 |  | Manta geotêxtil com resistência à tração longitudinal de 16kN/m e transversal de 14kN/m | m² | 4.78 | 8.64 | 13.42
0805220 |  | Manta geotêxtil com resistência à tração longitudinal de 31kN/m e transversal de 27kN/m | m² | 9.32 | 8.64 | 17.96
0806 | Barbacã
0806020 |  | Barbacã em tubo de PVC com diâmetro 25 mm | m | 3.45 | 10.07 | 13.52
0806040 |  | Barbacã em tubo de PVC com diâmetro 50 mm | m | 6.85 | 10.07 | 16.92
0806060 |  | Barbacã em tubo de PVC com diâmetro 75 mm | m | 8.93 | 11.53 | 20.46
0806080 |  | Barbacã em tubo de PVC com diâmetro 100 mm | m | 9.35 | 14.41 | 23.76
0807 | Esgotamento
0807050 |  | Taxa de mobilização e desmobilização de equipamentos para execução de rebaixamento de lençol freático | tx | 5989.15 | 0 | 5989.15
0807060 |  | Locação de conjunto de bombeamento a vácuo para rebaixamento de lençol freático, com até 50 ponteiras e potência até 15 HP, mínimo 30 dias | cjxdia | 529.85 | 0 | 529.85
0807070 |  | Ponteiras filtrantes, profundidade até 5,0 m | un | 330.45 | 0 | 330.45
0807090 |  | Esgotamento de águas superficiais com bomba de superfície ou submersa | HPxh | 2.45 | 2.6 | 5.05
0810 | Contenção
0810040 |  | Enrocamento com pedra arrumada | m³ | 81.43 | 86.4 | 167.83
0810060 |  | Enrocamento com pedra assentada | m³ | 157.62 | 167.16 | 324.78
0810108 |  | Gabião tipo caixa em tela metálica, altura de 0,5m, com revestimento liga zinco/alumínio, malha hexagonal 8/10 cm, fio diâmetro 2,7mm, independente do formato ou utilização | m³ | 394.03 | 77.73 | 471.76
0810109 |  | Gabião tipo caixa em tela metálica, altura de 1,0m, com revestimento liga zinco/alumínio, malha hexagonal 8/10 cm, fio diâmetro 2,7mm, independente do formato ou utilização | m³ | 311.51 | 95.46 | 406.97
09 | FORMA
0901 | Forma em tábua
0901020 |  | Forma em madeira comum para fundação | m² | 19.34 | 37.44 | 56.78
0901030 |  | Forma em madeira comum para estrutura | m² | 74.3 | 43.21 | 117.51
0901040 |  | Forma em madeira comum para caixão perdido | m² | 29.61 | 34.56 | 64.17
0901150 |  | Desmontagem de forma de madeira para estrutura de laje, com tábuas | m² | 0 | 4.44 | 4.44
0901160 |  | Desmontagem de forma em madeira para estrutura de vigas, com tábuas | m² | 0 | 5.27 | 5.27
0902 | Forma em madeira compensada
0902020 |  | Forma plana em compensado para estrutura convencional | m² | 53.72 | 40.33 | 94.05
0902040 |  | Forma plana em compensado para estrutura aparente | m² | 56.69 | 40.33 | 97.02
0902060 |  | Forma curva em compensado para estrutura aparente | m² | 48.23 | 72.01 | 120.24
0902080 |  | Forma plana em compensado para obra de arte, sem cimbramento | m² | 34.89 | 38.87 | 73.76
0902100 |  | Forma em compensado para encamisamento de tubulão | m² | 20.14 | 31.68 | 51.82
0902120 |  | Forma ripada de 5 cm na vertical | m² | 54.97 | 63.02 | 117.99
0902130 |  | Forma plana em compensado para estrutura convencional com cimbramento tubular metálico | m² | 43.41 | 24.8 | 68.21
0902140 |  | Forma plana em compensado para estrutura aparente com cimbramento tubular metálico | m² | 43.41 | 44.23 | 87.64
0902150 |  | Forma curva em compensado para estrutura convencional com cimbramento tubular metálico | m² | 28.05 | 75.91 | 103.96
0904 | Forma em papelão
0904010 |  | Forma em tubo de papelão com diâmetro de 20 cm | m | 57.1 | 6.83 | 63.93
0904020 |  | Forma em tubo de papelão com diâmetro de 25 cm | m | 68.94 | 6.83 | 75.77
0904030 |  | Forma em tubo de papelão com diâmetro de 30 cm | m | 85.18 | 6.83 | 92.01
0904040 |  | Forma em tubo de papelão com diâmetro de 35 cm | m | 103.39 | 6.83 | 110.22
0904050 |  | Forma em tubo de papelão com diâmetro de 40 cm | m | 119.45 | 6.83 | 126.28
0904060 |  | Forma em tubo de papelão com diâmetro de 45 cm | m | 131.34 | 6.83 | 138.17
0904070 |  | Forma em tubo de papelão com diâmetro de 50 cm | m | 139.93 | 6.83 | 146.76
0907 | Forma em polipropileno
0907060 |  | Forma em polipropileno (cubeta) e acessórios para laje nervurada com dimensões variáveis - locação | m³ | 248.83 | 50.41 | 299.24
10 | ARMADURA E CORDOALHA ESTRUTURAL
1001 | Armadura em barra
1001020 |  | Armadura em barra de aço CA-25 fyk = 250 MPa | kg | 4.68 | 1.67 | 6.35
1001040 |  | Armadura em barra de aço CA-50 (A ou B) fyk = 500 MPa | kg | 4.34 | 1.67 | 6.01
1001060 |  | Armadura em barra de aço CA-60 (A ou B) fyk = 600 MPa | kg | 4.72 | 1.67 | 6.39
1002 | Armadura em tela
1002020 |  | Armadura em tela soldada de aço | kg | 5.53 | 0.84 | 6.37
11 | CONCRETO, MASSA E LASTRO
1101 | Concreto usinado com controle fck - fornecimento do material
1101100 |  | Concreto usinado, fck = 20,0 MPa | m³ | 265.04 | 0 | 265.04
1101130 |  | Concreto usinado, fck = 25,0 MPa | m³ | 273.32 | 0 | 273.32
1101160 |  | Concreto usinado, fck = 30,0 MPa | m³ | 281.49 | 0 | 281.49
1101170 |  | Concreto usinado, fck = 35,0 MPa | m³ | 295.05 | 0 | 295.05
1101190 |  | Concreto usinado, fck = 40,0 MPa | m³ | 310.55 | 0 | 310.55
1101260 |  | Concreto usinado, fck = 20,0 MPa - para bombeamento | m³ | 297.28 | 0 | 297.28
1101290 |  | Concreto usinado, fck = 25,0 MPa - para bombeamento | m³ | 306.18 | 0 | 306.18
1101320 |  | Concreto usinado, fck = 30,0 MPa - para bombeamento | m³ | 313.84 | 0 | 313.84
1101321 |  | Concreto usinado, fck = 35,0 MPa - para bombeamento | m³ | 330.88 | 0 | 330.88
1101350 |  | Concreto usinado, fck = 40,0 MPa - para bombeamento | m³ | 348.55 | 0 | 348.55
1101510 |  | Concreto usinado, fck = 20,0 MPa - para bombeamento em estaca hélice contínua | m³ | 307.59 | 0 | 307.59
1101630 |  | Concreto usinado, fck = 25,0 MPa - para perfil extrudado | m³ | 331.87 | 0 | 331.87
1102 | Concreto usinado não estrutural - fornecimento do material
1102020 |  | Concreto usinado não estrutural mínimo 150 kg cimento / m³ | m³ | 260.04 | 0 | 260.04
1102040 |  | Concreto usinado não estrutural mínimo 200 kg cimento / m³ | m³ | 270.49 | 0 | 270.49
1102060 |  | Concreto usinado não estrutural mínimo 300 kg cimento / m³ | m³ | 298.48 | 0 | 298.48
1103 | Concreto executado no local com controle fck - fornecimento do material
1103090 |  | Concreto preparado no local, fck = 20,0 MPa | m³ | 221.28 | 77.94 | 299.22
1103140 |  | Concreto preparado no local, fck = 30,0 MPa | m³ | 253.91 | 77.94 | 331.85
1104 | Concreto não estrutural executado no local - fornecimento do material
1104020 |  | Concreto não estrutural executado no local, mínimo 150 kg cimento / m³ | m³ | 176.22 | 32.48 | 208.7
1104040 |  | Concreto não estrutural executado no local, mínimo 200 kg cimento / m³ | m³ | 195.22 | 32.48 | 227.7
1104060 |  | Concreto não estrutural executado no local, mínimo 300 kg cimento / m³ | m³ | 235.08 | 32.48 | 267.56
1105 | Concreto e argamassa especial
1105010 |  | Argamassa em solo e cimento a 5% em peso | m³ | 47.34 | 32.48 | 79.82
1105030 |  | Argamassa graute expansiva autonivelante de alta resistência | m³ | 3661.44 | 36.43 | 3697.87
1105040 |  | Argamassa graute | m³ | 202.99 | 36.43 | 239.42
1105060 |  | Concreto ciclópico - fornecimento e aplicação (com 30% de pedra rachão), concreto fck 15,0 Mpa | m³ | 202.39 | 239.46 | 441.85
1105120 |  | Execução de concreto projetado - consumo de cimento 350 kg/m³ | m³ | 1291.62 | 438.24 | 1729.86
1116 | Lançamento e aplicação
1116020 |  | Lançamento, espalhamento e adensamento de concreto ou massa em lastro e/ou enchimento | m³ | 0 | 54.78 | 54.78
1116040 |  | Lançamento e adensamento de concreto ou massa em fundação | m³ | 0 | 109.56 | 109.56
1116060 |  | Lançamento e adensamento de concreto ou massa em estrutura | m³ | 0 | 75.68 | 75.68
1116080 |  | Lançamento e adensamento de concreto ou massa por bombeamento | m³ | 30.48 | 83.58 | 114.06
1116220 |  | Nivelamento de piso em concreto com acabadora de superfície | m² | 14.5 | 0 | 14.5
1118 | Lastro e enchimento
1118020 |  | Lastro de areia | m³ | 91.06 | 45.47 | 136.53
1118040 |  | Lastro de pedra britada | m³ | 87.84 | 19.49 | 107.33
1118060 |  | Lona plástica | m² | 1.83 | 0.39 | 2.22
1118070 |  | Enchimento de laje com concreto celular com densidade de 1.200 kg/m³ | m³ | 317.28 | 33.89 | 351.17
1118080 |  | Enchimento de laje com tijolos cerâmicos furados | m³ | 149.63 | 25.98 | 175.61
1118110 |  | Enchimento de nichos em geral, com material proveniente de entulho | m³ | 0 | 25.98 | 25.98
1118140 |  | Lastro e/ou fundação em rachão mecanizado | m³ | 103.18 | 12.99 | 116.17
1118150 |  | Lastro e/ou fundação em rachão manual | m³ | 87.5 | 38.97 | 126.47
1118160 |  | Enchimento de nichos em geral, com areia | m³ | 91.06 | 61.28 | 152.34
1118180 |  | Colchão de areia | m³ | 99.95 | 0.13 | 100.08
1118190 |  | Enchimento de nichos com poliestireno expandido do tipo P-1 | m³ | 204.42 | 10.39 | 214.81
1120 | Reparos, conservações e complementos - GRUPO 11
1120030 |  | Cura química de concreto à base de película emulsionada | m² | 0.95 | 3.25 | 4.2
1120050 |  | Corte de junta de dilatação, com serra de disco diamantado para pisos | m | 10.88 | 0 | 10.88
1120090 |  | Selante endurecedor de concreto antipó | m² | 2.12 | 3.25 | 5.37
1120120 |  | Reparo superficial com argamassa polimérica (tixotrópica), bicomponente | m³ | 5988.77 | 1128.24 | 7117.01
1120130 |  | Tratamento de fissuras estáveis (não ativas) em elementos de concreto | m | 86.44 | 86.4 | 172.84
12 | FUNDAÇÃO PROFUNDA
1201 | Broca
1201020 |  | Broca em concreto armado diâmetro de 20 cm - completa | m | 12 | 30.32 | 42.32
1201040 |  | Broca em concreto armado diâmetro de 25 cm - completa | m | 16.64 | 32.47 | 49.11
1201060 |  | Broca em concreto armado diâmetro de 30 cm - completa | m | 23.46 | 35.4 | 58.86
1204 | Estaca pré-moldada de concreto
1204010 |  | Taxa de mobilização e desmobilização de equipamentos para execução de estaca pré-moldada | tx | 7000 | 0 | 7000
1204020 |  | Estaca pré-moldada de concreto até 20 t | m | 62.33 | 1.3 | 63.63
1204030 |  | Estaca pré-moldada de concreto até 30 t | m | 66.29 | 1.3 | 67.59
1204040 |  | Estaca pré-moldada de concreto até 40 t | m | 80.69 | 1.3 | 81.99
1204050 |  | Estaca pré-moldada de concreto até 50 t | m | 87.48 | 1.3 | 88.78
1204060 |  | Estaca pré-moldada de concreto até 60 t | m | 153.22 | 1.3 | 154.52
1204070 |  | Estaca pré-moldada de concreto até 70 t | m | 127.42 | 1.3 | 128.72
1205 | Estaca escavada mecanicamente
1205010 |  | Taxa de mobilização e desmobilização de equipamentos para execução de estaca escavada | tx | 1412.86 | 0 | 1412.86
1205020 |  | Estaca escavada mecanicamente, diâmetro de 25 cm até 20 t | m | 25.34 | 9.61 | 34.95
1205030 |  | Estaca escavada mecanicamente, diâmetro de 30 cm até 30 t | m | 32.54 | 13.88 | 46.42
1205040 |  | Estaca escavada mecanicamente, diâmetro de 35 cm até 40 t | m | 42.2 | 18.99 | 61.19
1205150 |  | Estaca escavada mecanicamente, diâmetro de 40 cm até 50 t | m | 56.1 | 25.14 | 81.24
1206 | Estaca tipo STRAUSS
1206010 |  | Taxa de mobilização e desmobilização de equipamentos para execução de estaca tipo Strauss | tx | 1648.35 | 0 | 1648.35
1206020 |  | Estaca tipo Strauss, diâmetro de 25 cm até 20 t | m | 43.58 | 8.08 | 51.66
1206030 |  | Estaca tipo Strauss, diâmetro de 32 cm até 30 t | m | 54.01 | 11.67 | 65.68
1206040 |  | Estaca tipo Strauss, diâmetro de 38 cm até 40 t | m | 69.9 | 15.91 | 85.81
1206080 |  | Estaca tipo Strauss, diâmetro de 45 cm até 60 t | m | 107.23 | 20.75 | 127.98
1207 | Estaca tipo RAIZ
1207010 |  | Taxa de mobilização e desmobilização de equipamentos para execução de estaca tipo Raiz em solo | tx | 14945.65 | 0 | 14945.65
1207030 |  | Estaca tipo Raiz, diâmetro de 10 cm para 10 t, em solo | m | 125.1 | 5.88 | 130.98
1207050 |  | Estaca tipo Raiz, diâmetro de 12 cm para 15 t, em solo | m | 133.89 | 7.37 | 141.26
1207060 |  | Estaca tipo Raiz, diâmetro de 15 cm para 25 t, em solo | m | 162.52 | 11.16 | 173.68
1207070 |  | Estaca tipo Raiz, diâmetro de 16 cm para 35 t, em solo | m | 191.41 | 15.62 | 207.03
1207090 |  | Estaca tipo Raiz, diâmetro de 20 cm para 50 t, em solo | m | 227.83 | 23.86 | 251.69
1207100 |  | Estaca tipo Raiz, diâmetro de 25 cm para 80 t, em solo | m | 263.61 | 27.98 | 291.59
1207110 |  | Estaca tipo Raiz, diâmetro de 31 cm para 100 t, em solo | m | 311.98 | 33.09 | 345.07
1207130 |  | Estaca tipo Raiz, diâmetro de 40 cm para 130 t, em solo | m | 384.69 | 27.98 | 412.67
1207151 |  | Estaca tipo Raiz, diâmetro de 31 cm, sem armação, em solo | m | 198.83 | 0 | 198.83
1207152 |  | Estaca tipo Raiz, diâmetro de 41 cm, sem armação, em solo | m | 218.75 | 0 | 218.75
1207153 |  | Estaca tipo Raiz, diâmetro de 45 cm, sem armação, em solo | m | 395.1 | 0 | 395.1
1207270 |  | Taxa de mobilização e desmobilização de equipamentos para execução de estaca tipo Raiz em rocha | tx | 14945.65 | 0 | 14945.65
1207271 |  | Estaca tipo Raiz, diâmetro de 31 cm, sem armação, em rocha | m | 796.67 | 0 | 796.67
1207272 |  | Estaca tipo Raiz, diâmetro de 41 cm, sem armação, em rocha | m | 1002.89 | 0 | 1002.89
1207273 |  | Estaca tipo Raiz, diâmetro de 45 cm, sem armação, em rocha | m | 1229.56 | 0 | 1229.56
1209 | Tubulão
1209010 |  | Taxa de mobilização e desmobilização de equipamentos para execução de tubulão escavado mecanicamente | tx | 1567.17 | 0 | 1567.17
1209020 |  | Abertura de fuste mecanizado diâmetro de 50 cm | m | 23.54 | 0 | 23.54
1209040 |  | Abertura de fuste mecanizado diâmetro de 60 cm | m | 27.54 | 0 | 27.54
1209060 |  | Abertura de fuste mecanizado diâmetro de 80 cm | m | 42.43 | 0 | 42.43
1209140 |  | Escavação manual em campo aberto para tubulão, fuste e/ou base | m³ | 0 | 319.4 | 319.4
1212 | Estaca hélice contínua
1212010 |  | Taxa de mobilização e desmobilização de equipamentos para execução de estaca tipo hélice contínua em solo | tx | 19609.47 | 0 | 19609.47
1212014 |  | Estaca tipo hélice contínua, diâmetro de 25 cm em solo | m | 24.07 | 3.47 | 27.54
1212016 |  | Estaca tipo hélice contínua, diâmetro de 30 cm em solo | m | 32.75 | 3.47 | 36.22
1212020 |  | Estaca tipo hélice contínua, diâmetro de 35 cm em solo | m | 38.19 | 3.47 | 41.66
1212060 |  | Estaca tipo hélice contínua, diâmetro de 40 cm em solo | m | 44.63 | 3.47 | 48.1
1212070 |  | Estaca tipo hélice contínua, diâmetro de 50 cm em solo | m | 48.05 | 3.47 | 51.52
1212074 |  | Estaca tipo hélice contínua, diâmetro de 60 cm em solo | m | 59.01 | 3.47 | 62.48
1212090 |  | Estaca tipo hélice contínua, diâmetro de 70 cm em solo | m | 69.65 | 3.47 | 73.12
1212100 |  | Estaca tipo hélice contínua, diâmetro de 80 cm em solo | m | 82.52 | 3.47 | 85.99
1212104 |  | Estaca tipo hélice contínua, diâmetro de 100 cm em solo | m | 119.49 | 3.47 | 122.96
1214 | Estaca escavada com injeção ou microestaca
1214010 |  | Taxa de mobilização e desmobilização de equipamentos para execução de estacas escavadas com injeção ou microestaca | tx | 14044.03 | 0 | 14044.03
1214040 |  | Estaca escavada com injeção ou microestaca, diâmetro de 16 cm | m | 187.94 | 15.62 | 203.56
1214050 |  | Estaca escavada com injeção ou microestaca, diâmetro de 20 cm | m | 220.97 | 23.86 | 244.83
1214060 |  | Estaca escavada com injeção ou microestaca, diâmetro de 25 cm | m | 263.56 | 27.98 | 291.54
13 | LAJE E PAINEL DE FECHAMENTO PRÉ-FABRICADOS
1301 | Laje pré-fabricada mista em vigotas treliçadas e lajotas
1301020 |  | Laje pré-fabricada mista vigota treliçada/lajota cerâmica - LT 12 (8+4) e capa com concreto de 20MPa | m² | 61.66 | 22.54 | 84.2
1301040 |  | Laje pré-fabricada mista vigota treliçada/lajota cerâmica - LT 16 (12+4) e capa com concreto de 20MPa | m² | 72.15 | 24.63 | 96.78
1301060 |  | Laje pré-fabricada mista vigota treliçada/lajota cerâmica - LT 20 (16+4) e capa com concreto de 20MPa | m² | 83 | 26.73 | 109.73
1301080 |  | Laje pré-fabricada mista vigota treliçada/lajota cerâmica - LT 24 (20+4) e capa com concreto de 20MPa | m² | 95.54 | 28.81 | 124.35
1301100 |  | Laje pré-fabricada mista vigota treliçada/lajota cerâmica - LT 30 (24+6) e capa com concreto de 20MPa | m² | 119.55 | 31.47 | 151.02
1301120 |  | Laje pré-fabricada mista vigota treliçada/lajota cerâmica - LT 12 (8+4) e capa com concreto de 25MPa | m² | 62 | 22.54 | 84.54
1301140 |  | Laje pré-fabricada mista vigota treliçada/lajota cerâmica - LT 16 (12+4) e capa com concreto de 25MPa | m² | 72.49 | 24.63 | 97.12
1301160 |  | Laje pré-fabricada mista vigota treliçada/lajota cerâmica - LT 20 (16+4) e capa com concreto de 25MPa | m² | 83.34 | 26.73 | 110.07
1301180 |  | Laje pré-fabricada mista vigota treliçada/lajota cerâmica - LT 24 (20+4) e capa com concreto de 25MPa | m² | 95.88 | 28.81 | 124.69
1301200 |  | Laje pré-fabricada mista vigota treliçada/lajota cerâmica - LT 30 (24+6) e capa com concreto de 25MPa | m² | 120.07 | 31.47 | 151.54
1301300 |  | Laje pré-fabricada unidirecional em vigota treliçada/lajota em EPS - LT 16 (12+4) sem capa com concreto | m² | 68.1 | 24.63 | 92.73
1302 | Laje pré-fabricada mista em vigotas protendidas e lajotas
1302020 |  | Laje pré-fabricada mista vigota protendida/lajota cerâmica - LP 10 (7+3) e capa com concreto de 20MPa | m² | 74.17 | 22.54 | 96.71
1302040 |  | Laje pré-fabricada mista vigota protendida/lajota cerâmica - LP 12 (8+4) e capa com concreto de 20MPa | m² | 74.17 | 24.63 | 98.8
1302060 |  | Laje pré-fabricada mista vigota protendida/lajota cerâmica - LP 16 (12+4) e capa com concreto de 20MPa | m² | 81.12 | 26.73 | 107.85
1302080 |  | Laje pré-fabricada mista vigota protendida/lajota cerâmica - LP 20 (16+4) e capa com concreto de 20MPa | m² | 88.78 | 28.81 | 117.59
1302100 |  | Laje pré-fabricada mista vigota protendida/lajota cerâmica - LP 25 (20+5) e capa com concreto de 20MPa | m² | 102.77 | 31.6 | 134.37
1302120 |  | Laje pré-fabricada mista vigota protendida/lajota cerâmica - LP 10 (7+3) e capa com concreto de 25MPa | m² | 74.51 | 22.54 | 97.05
1302140 |  | Laje pré-fabricada mista vigota protendida/lajota cerâmica - LP 12 (8+4) e capa com concreto de 25MPa | m² | 74.51 | 24.63 | 99.14
1302160 |  | Laje pré-fabricada mista vigota protendida/lajota cerâmica - LP 16 (12+4) e capa com concreto de 25MPa | m² | 81.46 | 26.73 | 108.19
1302180 |  | Laje pré-fabricada mista vigota protendida/lajota cerâmica - LP 20 (16+4) e capa com concreto de 25MPa | m² | 89.12 | 28.81 | 117.93
1302200 |  | Laje pré-fabricada mista vigota protendida/lajota cerâmica - LP 25 (20+5) e capa com concreto de 25MPa | m² | 104.16 | 31.47 | 135.63
1303 | Laje pré-fabricada em painel protendido
1303130 |  | Laje em painel pré-fabricado protendido alveolar, espessura 12 cm | m² | 143.66 | 5.65 | 149.31
1303146 |  | Laje em painel pré-fabricado protendido alveolar, espessura 16 cm | m² | 162.11 | 5.65 | 167.76
1303150 |  | Laje em painel pré-fabricado protendido alveolar, espessura 20 cm | m² | 185.45 | 5.65 | 191.1
1303160 |  | Laje em painel pré-fabricado protendido alveolar, espessura 25 cm | m² | 220.65 | 5.65 | 226.3
1305 | Pré-laje
1305080 |  | Pré-laje em painel pré-fabricado treliçado, com EPS, H= 8 cm | m² | 67.31 | 6.69 | 74
1305084 |  | Pré-laje em painel pré-fabricado treliçado, com EPS, H= 12 cm | m² | 74.92 | 7.04 | 81.96
1305090 |  | Pré-laje em painel pré-fabricado treliçado, com EPS, H= 16 cm | m² | 83.23 | 7.4 | 90.63
1305094 |  | Pré-laje em painel pré-fabricado treliçado, com EPS, H= 20 cm | m² | 89.95 | 7.76 | 97.71
1305096 |  | Pré-laje em painel pré-fabricado treliçado, com EPS, H= 25 cm | m² | 103.34 | 7.91 | 111.25
1305100 |  | Pré-laje em painel pré-fabricado treliçado, H= 8 cm | m² | 64.73 | 6.69 | 71.42
1305104 |  | Pré-laje em painel pré-fabricado treliçado, H= 10 cm | m² | 69.79 | 6.87 | 76.66
1305110 |  | Pré-laje em painel pré-fabricado treliçado, H= 12 cm | m² | 72.8 | 7.04 | 79.84
1305150 |  | Pré-laje em painel pré-fabricado treliçado, H= 16 cm | m² | 80.51 | 7.4 | 87.91
1305160 |  | Pré-laje em painel pré-fabricado treliçado, H= 20 cm | m² | 85.71 | 7.76 | 93.47
1305170 |  | Pré-laje em painel pré-fabricado treliçado, H= 24 cm | m² | 89.6 | 7.92 | 97.52
14 | ALVENARIA E ELEMENTO DIVISOR
1401 | Alvenaria de fundação (embasamento)
1401020 |  | Alvenaria de embasamento em tijolo maciço comum | m³ | 325.16 | 238.62 | 563.78
1401050 |  | Alvenaria de embasamento em bloco de concreto de 14 x 19 x 39 cm - classe A | m² | 35.46 | 22.9 | 58.36
1401060 |  | Alvenaria de embasamento em bloco de concreto de 19 x 19 x 39 cm - classe A | m² | 47.43 | 23.42 | 70.85
1402 | Alvenaria com tijolo maciço comum ou especial
1402020 |  | Alvenaria de elevação de 1/4 tijolo maciço comum | m² | 20.09 | 29.47 | 49.56
1402030 |  | Alvenaria de elevação de 1/2 tijolo maciço comum | m² | 27.63 | 46.64 | 74.27
1402040 |  | Alvenaria de elevação de 1 tijolo maciço comum | m² | 61.04 | 75.67 | 136.71
1402050 |  | Alvenaria de elevação de 1 1/2 tijolo maciço comum | m² | 88.24 | 93.32 | 181.56
1402070 |  | Alvenaria de elevação de 1/2 tijolo maciço aparente | m² | 75.2 | 46.64 | 121.84
1402080 |  | Alvenaria de elevação de 1 tijolo maciço aparente | m² | 170.38 | 75.67 | 246.05
1403 | Alvenaria com tijolo laminado aparente
1403020 |  | Alvenaria de elevação de 1/4 tijolo laminado | m² | 60.85 | 41.57 | 102.42
1403040 |  | Alvenaria de elevação de 1/2 tijolo laminado | m² | 114.82 | 78.38 | 193.2
1403060 |  | Alvenaria de elevação de 1 tijolo laminado | m² | 238.05 | 109.64 | 347.69
1404 | Alvenaria com bloco cerâmico de vedação
1404200 |  | Alvenaria de bloco cerâmico de vedação, uso revestido, de 9 cm | m² | 20.9 | 21.1 | 42
1404210 |  | Alvenaria de bloco cerâmico de vedação, uso revestido, de 14 cm | m² | 26.49 | 22.9 | 49.39
1404220 |  | Alvenaria de bloco cerâmico de vedação, uso revestido, de 19 cm | m² | 32.48 | 24.57 | 57.05
1405 | Alvenaria com bloco cerâmico estrutural
1405050 |  | Alvenaria de bloco cerâmico estrutural, uso revestido, de 14 cm | m² | 26.68 | 22.9 | 49.58
1405060 |  | Alvenaria de bloco cerâmico estrutural, uso revestido, de 19 cm | m² | 33.56 | 24.57 | 58.13
1410 | Alvenaria com bloco de concreto de vedação
1410101 |  | Alvenaria de bloco de concreto de vedação de 9 x 19 x 39 cm - classe C | m² | 20.22 | 21.1 | 41.32
1410111 |  | Alvenaria de bloco de concreto de vedação de 14 x 19 x 39 cm - classe C | m² | 24.84 | 22.9 | 47.74
1410121 |  | Alvenaria de bloco de concreto de vedação de 19 x 19 x 39 cm - classe C | m² | 32 | 23.42 | 55.42
1411 | Alvenaria com bloco de concreto estrutural
1411221 |  | Alvenaria de bloco de concreto estrutural 14 x 19 x 39 cm - classe B | m² | 30.61 | 25.77 | 56.38
1411231 |  | Alvenaria de bloco de concreto estrutural 19 x 19 x 39 cm - classe B | m² | 40.76 | 26.42 | 67.18
1411261 |  | Alvenaria de bloco de concreto estrutural 14 x 19 x 39 cm - classe A | m² | 36.07 | 34.14 | 70.21
1411271 |  | Alvenaria de bloco de concreto estrutural 19 x 19 x 39 cm - classe A | m² | 48.3 | 36.38 | 84.68
1415 | Alvenaria de concreto celular ou sílico calcário
1415060 |  | Alvenaria em bloco de concreto celular autoclavado de 10 cm, uso revestido - classe C25 | m² | 60.06 | 10 | 70.06
1415100 |  | Alvenaria em bloco de concreto celular autoclavado de 12,5 cm, uso revestido - classe C25 | m² | 70.48 | 10.26 | 80.74
1415120 |  | Alvenaria em bloco de concreto celular autoclavado de 15 cm, uso revestido - classe C25 | m² | 85.59 | 10.39 | 95.98
1415140 |  | Alvenaria em bloco de concreto celular autoclavado de 20 cm, uso revestido - classe C25 | m² | 116.04 | 10.77 | 126.81
1420 | Peças moldadas no local (vergas, pilaretes, etc.)
1420010 |  | Vergas, contravergas e pilaretes de concreto armado | m³ | 511.04 | 544.63 | 1055.67
1420020 |  | Cimalha em concreto com pingadeira | m | 2.15 | 4.93 | 7.08
1425 | Alvenaria e fechamento com vidro
1425040 |  | Alvenaria em bloco de vidro com armação | m² | 450.62 | 117.8 | 568.42
1428 | Elementos vazados (concreto, cerâmica e vidros)
1428030 |  | Elemento vazado em concreto, tipo quadriculado de 39 x 39 x 10 cm | m² | 85.67 | 43 | 128.67
1428060 |  | Elemento vazado em concreto, tipo veneziana de 39 x 10 x 10 cm | m² | 233.35 | 91.84 | 325.19
1428100 |  | Elemento vazado em vidro, tipo veneziana capelinha de 20 x 10 x 10 cm | m² | 1119.82 | 116.64 | 1236.46
1428110 |  | Elemento vazado em concreto, tipo veneziana de 39 x 39 x 10 cm | m² | 141.56 | 43 | 184.56
1428120 |  | Elemento vazado em vidro, tipo veneziana de 20 x 10 x 10 cm | m² | 998.82 | 116.64 | 1115.46
1428140 |  | Elemento vazado em vidro, tipo veneziana de 20 x 20 x 6 cm | m² | 577.32 | 77.44 | 654.76
1430 | Divisória e fechamento
1430010 |  | Divisória em placas de granito com espessura de 3 cm | m² | 696.5 | 50.15 | 746.65
1430020 |  | Divisória em placas de granilite com espessura de 3 cm | m² | 173.14 | 0 | 173.14
1430040 |  | Divisória em placas de ardósia com espessura de 2 cm | m² | 228.82 | 100.3 | 329.12
1430070 |  | Divisória sanitária em painel laminado melamínico estrutural com perfis em alumínio, inclusive ferragem completa para vão de porta | m² | 430.62 | 0 | 430.62
1430080 |  | Divisão para mictório em placas de mármore branco, com espessura de 3 cm | m² | 793.31 | 50.15 | 843.46
1430110 |  | Divisória cega tipo naval, acabamento em laminado fenólico melamínico, com espessura de 3,5 cm | m² | 80.29 | 0 | 80.29
1430160 |  | Divisória em placas de gesso acartonado, resistência ao fogo 60 minutos, espessura 120/90mm - 1RF / 1RF LM | m² | 120.16 | 0 | 120.16
1430190 |  | Divisória cega tipo naval com miolo mineral, acabamento em laminado melamínico, com espessura de 3,5 cm | m² | 121.65 | 0 | 121.65
1430230 |  | Divisória painel/vidro/vidro tipo naval, acabamento em laminado fenólico melamínico, com espessura de 3,5 cm | m² | 111.23 | 0 | 111.23
1430240 |  | Divisória em PVC com perfis de alumínio anodizado, espessura de 35 mm | m² | 212.43 | 0 | 212.43
1430260 |  | Divisória em placas de gesso acartonado, resistência ao fogo 30 minutos, espessura 73/48mm - 1ST / 1ST | m² | 96.41 | 0 | 96.41
1430270 |  | Divisória em placas de gesso acartonado, resistência ao fogo 30 minutos, espessura 73/48mm - 1ST / 1ST LM | m² | 90.87 | 0 | 90.87
1430300 |  | Divisória em placas de gesso acartonado, resistência ao fogo 30 minutos, espessura 100/70mm - 1ST / 1ST LM | m² | 100.07 | 0 | 100.07
1430310 |  | Divisória em placas de gesso acartonado, resistência ao fogo 30 minutos, espessura 100/70mm - 1ST / 1ST | m² | 90.01 | 0 | 90.01
1430410 |  | Divisória em placas de gesso acartonado, resistência ao fogo 30 minutos, espessura 100/70mm - 1RU / 1RU | m² | 149.8 | 0 | 149.8
1430440 |  | Divisória em placas duplas de gesso acartonado, resistência ao fogo 60 minutos, espessura 120/70mm - 2ST / 2ST LM | m² | 155.12 | 0 | 155.12
1430841 |  | Divisória cega tipo piso/teto em laminado melamínico de baixa pressão, com coluna estrutural em alumínio extrudado | m² | 516.62 | 0 | 516.62
1430842 |  | Divisória tipo piso/teto em vidro temperado simples, com coluna estrutural em alumínio extrudado | m² | 708.99 | 0 | 708.99
1430843 |  | Divisória tipo piso/teto em vidro temperado duplo e micro persianas, com coluna estrutural em alumínio extrudado | m² | 1059.47 | 0 | 1059.47
1430844 |  | Porta cega simples com bandeira cega em laminado melamínico de baixa pressão para divisórias modulares, com batentes em alumínio extrudado | un | 1943.76 | 0 | 1943.76
1430860 |  | Divisória em placas de granilite com espessura de 4 cm | m² | 179.95 | 46.53 | 226.48
1430870 |  | Divisória em placas duplas de gesso acartonado, resistência ao fogo 120 minutos, espessura 130/70mm - 2RF / 2RF | m² | 171.98 | 0 | 171.98
1430880 |  | Divisória em placas duplas de gesso acartonado, resistência ao fogo 60 minutos, espessura 120/70mm - 2ST / 2RU | m² | 146.79 | 0 | 146.79
1430890 |  | Divisória em placas duplas de gesso acartonado, resistência ao fogo 60 minutos, espessura 120/70mm - 2RU / 2RU | m² | 170.36 | 0 | 170.36
1430900 |  | Divisória em placas duplas de gesso acartonado, resistência ao fogo 60 minutos, espessura 98/48mm - 2ST / 2ST LM | m² | 163.49 | 0 | 163.49
1430910 |  | Divisória em placas duplas de gesso acartonado, resistência ao fogo 60 minutos, espessura 98/48mm - 2RU / 2RU LM | m² | 178.56 | 0 | 178.56
1430920 |  | Divisória em placas duplas de gesso acartonado, resistência ao fogo 60 minutos, espessura 98/48mm - 2ST / 2RU LM | m² | 138.49 | 0 | 138.49
1431 | Divisória e fechamento.
1431030 |  | Fechamento em placa cimentícia com espessura de 12 mm | m² | 55.43 | 83.33 | 138.76
1440 | Reparos, conservações e complementos - GRUPO 14
1440040 |  | Recolocação de divisórias em chapas com montantes metálicos | m² | 0 | 28.8 | 28.8
1440060 |  | Tela galvanizada para fixação de alvenaria com dimensão de 6x50cm | un | 1.01 | 3.95 | 4.96
1440070 |  | Tela galvanizada para fixação de alvenaria com dimensão de 7,5x50cm | un | 1.12 | 3.95 | 5.07
1440080 |  | Tela galvanizada para fixação de alvenaria com dimensão de 10,5x50cm | un | 1.53 | 3.95 | 5.48
1440090 |  | Tela galvanizada para fixação de alvenaria com dimensão de 12x50cm | un | 1.63 | 3.95 | 5.58
1440100 |  | Tela galvanizada para fixação de alvenaria com dimensão de 17x50cm | un | 2.19 | 3.95 | 6.14
15 | ESTRUTURA EM MADEIRA, FERRO, ALUMÍNIO E CONCRETO
1501 | Estrutura em madeira para cobertura
1501010 |  | Estrutura de madeira tesourada para telha de barro - vãos até 7,00 m | m² | 53.71 | 36 | 89.71
1501020 |  | Estrutura de madeira tesourada para telha de barro - vãos de 7,01 a 10,00 m | m² | 57.6 | 37.44 | 95.04
1501030 |  | Estrutura de madeira tesourada para telha de barro - vãos de 10,01 a 13,00 m | m² | 61.51 | 38.87 | 100.38
1501040 |  | Estrutura de madeira tesourada para telha de barro - vãos de 13,01 a 18,00 m | m² | 67.47 | 41.77 | 109.24
1501110 |  | Estrutura de madeira tesourada para telha perfil ondulado - vãos até 7,00 m | m² | 36.96 | 27.36 | 64.32
1501120 |  | Estrutura de madeira tesourada para telha perfil ondulado - vãos 7,01 a 10,00 m | m² | 40.86 | 28.8 | 69.66
1501130 |  | Estrutura de madeira tesourada para telha perfil ondulado - vãos 10,01 a 13,00 m | m² | 44.77 | 30.24 | 75.01
1501140 |  | Estrutura de madeira tesourada para telha perfil ondulado - vãos 13,01 a 18,00 m | m² | 48.89 | 33.13 | 82.02
1501210 |  | Estrutura pontaletada para telhas de barro | m² | 40.57 | 34.56 | 75.13
1501220 |  | Estrutura pontaletada para telhas onduladas | m² | 30.42 | 25.93 | 56.35
1501310 |  | Estrutura em terças para telhas de barro | m² | 37.33 | 18.73 | 56.06
1501320 |  | Estrutura em terças para telhas perfil e material qualquer, exceto barro | m² | 11.44 | 3.68 | 15.12
1501330 |  | Estrutura em terças para telhas perfil trapezoidal | m² | 7.2 | 3.68 | 10.88
1503 | Estrutura em aço
1503030 |  | Fornecimento e montagem de estrutura em aço ASTM-A36, sem pintura | kg | 13.99 | 0 | 13.99
1503090 |  | Montagem de estrutura metálica em aço, sem pintura | kg | 0 | 3.71 | 3.71
1503110 |  | Fornecimento e montagem de estrutura em aço patinável, sem pintura | kg | 17.47 | 0 | 17.47
1503131 |  | Fornecimento e montagem de estrutura em aço ASTM-A572 Grau 50, sem pintura | kg | 21.36 | 0 | 21.36
1503140 |  | Fornecimento e montagem de estrutura tubular em aço ASTM-A572 Grau 50, sem pintura | kg | 17.95 | 0 | 17.95
1505 | Estrutura pré-fabricada de concreto
1505290 |  | Placas, vigas e pilares em concreto armado pré-moldado - fck= 40 MPa | m³ | 1557.39 | 481.45 | 2038.84
1505300 |  | Mobiliário em concreto armado pré-moldado - fck= 40 MPa | m³ | 1540.24 | 538.7 | 2078.94
1505520 |  | Placas, vigas e pilares em concreto armado pré-moldado - fck= 35 MPa | m³ | 1385.28 | 454.15 | 1839.43
1505530 |  | Placas, vigas e pilares em concreto armado pré-moldado - fck= 25 MPa | m³ | 1228.9 | 448.83 | 1677.73
1505540 |  | Mobiliário em concreto armado pré-moldado - fck= 25 MPa | m³ | 1351.77 | 486.11 | 1837.88
1520 | Reparos, conservações e complementos - GRUPO 15
1520020 |  | Fornecimento de peças diversas para estrutura em madeira | m³ | 1866.69 | 864 | 2730.69
1520040 |  | Recolocação de peças lineares em madeira com seção até 60 cm² | m | 0.08 | 4.04 | 4.12
1520060 |  | Recolocação de peças lineares em madeira com seção superior a 60 cm² | m | 0.19 | 10.65 | 10.84
16 | TELHAMENTO
1602 | Telhamento em barro
1602010 |  | Telha de barro tipo italiana | m² | 20.16 | 20.9 | 41.06
1602020 |  | Telha de barro tipo francesa | m² | 32 | 20.9 | 52.9
1602030 |  | Telha de barro tipo romana | m² | 18.72 | 20.9 | 39.62
1602045 |  | Telha de barro colonial/paulista | m² | 45.36 | 31.35 | 76.71
1602060 |  | Telha de barro tipo plan | m² | 48.06 | 31.35 | 79.41
1602120 |  | Emboçamento de beiral em telhas de barro | m | 0.51 | 9.22 | 9.73
1602230 |  | Cumeeira de barro emboçado tipos: plan, romana, italiana, francesa e paulistinha | m | 7.2 | 11.53 | 18.73
1602270 |  | Espigão de barro emboçado | m | 11.15 | 11.53 | 22.68
1603 | Telhamento em cimento reforçado com fio sintético (CRFS)
1603010 |  | Telhamento em cimento reforçado com fio sintético CRFS - perfil ondulado de 6 mm | m² | 23.07 | 11.53 | 34.6
1603020 |  | Telhamento em cimento reforçado com fio sintético CRFS - perfil ondulado de 8 mm | m² | 30.62 | 11.53 | 42.15
1603030 |  | Telhamento em cimento reforçado com fio sintético CRFS - perfil trapezoidal de 44 cm | m² | 67.42 | 11.53 | 78.95
1603040 |  | Telhamento em cimento reforçado com fio sintético CRFS - perfil modulado | m² | 69.98 | 11.53 | 81.51
1603300 |  | Cumeeira normal em cimento reforçado com fio sintético CRFS - perfil ondulado | m | 38.83 | 5.76 | 44.59
1603310 |  | Cumeeira universal em cimento reforçado com fio sintético CRFS - perfil ondulado | m | 33.55 | 5.76 | 39.31
1603320 |  | Cumeeira normal em cimento reforçado com fio sintético CRFS - perfil trapezoidal 44 cm | m | 49.83 | 5.76 | 55.59
1603330 |  | Cumeeira normal em cimento reforçado com fio sintético CRFS - perfil modulado | m | 73.15 | 5.76 | 78.91
1603360 |  | Espigão em cimento reforçado com fio sintético CRFS - perfil ondulado | m | 24.96 | 5.76 | 30.72
1603370 |  | Espigão em cimento reforçado com fio sintético CRFS - perfil modulado | m | 34.91 | 5.76 | 40.67
1603400 |  | Rufo em cimento reforçado com fio sintético CRFS - perfil ondulado | m | 28.07 | 5.76 | 33.83
1610 | Telhamento em madeira ou fibra vegetal
1610020 |  | Telha em fibra vegetal, perfil ondulado, com espessura de 3 mm | m² | 39.95 | 18.73 | 58.68
1610100 |  | Cumeeira em fibra vegetal, lisa, com espessura de 3 mm | m | 70.09 | 6.33 | 76.42
1612 | Telhamento metálico comum
1612020 |  | Telhamento em chapa de aço pré-pintada com epóxi e poliéster, perfil ondulado, com espessura de 0,50 mm | m² | 60.65 | 11.53 | 72.18
1612040 |  | Telhamento em chapa de aço pré-pintada com epóxi e poliéster, perfil ondulado calandrado, com espessura de 0,80 mm | m² | 109.02 | 11.53 | 120.55
1612050 |  | Telhamento em chapa de aço pré-pintada com epóxi e poliéster, perfil trapezoidal, com espessura de 0,80 mm e altura de 100 mm | m² | 81.99 | 11.53 | 93.52
1612060 |  | Telhamento em chapa de aço pré-pintada com epóxi e poliéster, perfil trapezoidal, com espessura de 0,50 mm e altura de 40 mm | m² | 62.7 | 11.53 | 74.23
1612200 |  | Cumeeira em chapa de aço pré-pintada com epóxi e poliéster, perfil trapezoidal, com espessura de 0,50 mm | m | 45.21 | 5.76 | 50.97
1612220 |  | Cumeeira em chapa de aço pré-pintada com epóxi e poliéster, perfil ondulado, com espessura de 0,50 mm | m | 47.56 | 5.76 | 53.32
1613 | Telhamento metálico especial
1613060 |  | Telhamento em chapa de aço pré-pintada com epóxi e poliéster, tipo sanduíche, espessura de 0,50 mm, com lã de rocha | m² | 115.78 | 28.97 | 144.75
1613070 |  | Telhamento em chapa de aço pré-pintada com epóxi e poliéster, tipo sanduíche, espessura de 0,50 mm, com poliuretano | m² | 129.78 | 12.53 | 142.31
1613130 |  | Telhamento em chapa de aço com pintura poliéster, tipo sanduíche, espessura de 0,50 mm, com poliestireno expandido | m² | 96.53 | 12.53 | 109.06
1613140 |  | Telhamento em chapa de aço galvanizado autoportante, perfil trapezoidal, com espessura de 0,80 mm e altura de 120 mm | m² | 62.87 | 11.53 | 74.4
1616 | Telhamento em material sintético
1616040 |  | Telha ondulada translúcida em polipropileno | m² | 42.24 | 11.53 | 53.77
1616160 |  | Telha em poliéster reforçado com fibras de vidro, perfil trapezoidal 49 | m² | 79.34 | 11.53 | 90.87
1616180 |  | Telha em poliéster reforçado com fibras de vidro, perfil trapezoidal 90 | m² | 96.7 | 11.53 | 108.23
1616400 |  | Cumeeira para telha de poliéster, tipo perfil trapezoidal 49 | m | 121.35 | 5.76 | 127.11
1616420 |  | Cumeeira para telha de poliéster, tipo perfil trapezoidal 90 | m | 248.69 | 5.76 | 254.45
1620 | Telhamento em vidro
1620020 |  | Telhas de vidro para iluminação tipo francesa | un | 43.65 | 2.88 | 46.53
1620030 |  | Telhas de vidro para iluminação tipo italiana | un | 56.89 | 2.88 | 59.77
1620040 |  | Telhas de vidro para iluminação tipo colonial/paulistinha | un | 43.65 | 2.88 | 46.53
1630 | Domos
1630020 |  | Domo de acrílico fixado em perfis de alumínio | m² | 533.33 | 0 | 533.33
1632 | Painel, chapas e fechamento
1632070 |  | Cobertura curva em chapa de policarbonato alveolar bronze de 6 mm | m² | 79.87 | 58.96 | 138.83
1632120 |  | Cobertura plana em chapa de policarbonato alveolar de 10 mm | m² | 117.9 | 53.06 | 170.96
1632130 |  | Cobertura curva em chapa de policarbonato alveolar bronze de 10 mm | m² | 120.34 | 58.96 | 179.3
1633 | Calhas e rufos
1633020 |  | Calha, rufo, afins em chapa galvanizada nº 24 - corte 0,33 m | m | 26.8 | 35.59 | 62.39
1633040 |  | Calha, rufo, afins em chapa galvanizada nº 24 - corte 0,50 m | m | 38.51 | 45.29 | 83.8
1633060 |  | Calha, rufo, afins em chapa galvanizada nº 24 - corte 1,00 m | m | 83.16 | 55 | 138.16
1633080 |  | Calha, rufo, afins em chapa galvanizada nº 26 - corte 0,33 m | m | 21.66 | 35.59 | 57.25
1633100 |  | Calha, rufo, afins em chapa galvanizada nº 26 - corte 0,50 m | m | 34.11 | 45.29 | 79.4
1633400 |  | Rufo pré-moldado em concreto, de 14 x 50 x 18,5 cm | un | 8.19 | 0.91 | 9.1
1633410 |  | Rufo pré-moldado em concreto, de 20 x 50 x 26 cm | un | 9.31 | 1.3 | 10.61
1640 | Reparos, conservações e complementos - GRUPO 16
1640040 |  | Recolocação de cumeeiras e espigões de barro | m | 1.29 | 11.53 | 12.82
1640060 |  | Recolocação de telha de barro tipo colonial/paulistinha | m² | 0 | 31.35 | 31.35
1640080 |  | Recolocação de telha de barro tipo plan | m² | 0 | 31.35 | 31.35
1640090 |  | Recolocação de domo de acrílico, inclusive perfis metálicos de fixação | m² | 0 | 14.41 | 14.41
1640120 |  | Recolocação de telhas de barro tipo francesa | m² | 0 | 20.9 | 20.9
1640140 |  | Recolocação de telha em fibrocimento ou CRFS, perfil ondulado | m² | 1.5 | 11.53 | 13.03
1640150 |  | Recolocação de telha em fibrocimento ou CRFS, perfil modulado ou trapezoidal | m² | 4.5 | 11.53 | 16.03
17 | REVESTIMENTO EM MASSA OU FUNDIDO NO LOCAL
1701 | Regularização de base
1701010 |  | Argamassa de proteção com argila expandida | m³ | 498.71 | 205.28 | 703.99
1701020 |  | Argamassa de regularização e/ou proteção | m³ | 262.32 | 205.28 | 467.6
1701030 |  | Argamassa com aditivo expansor | m³ | 331.12 | 205.28 | 536.4
1701040 |  | Lastro de concreto impermeabilizado | m³ | 228.72 | 205.28 | 434
1701050 |  | Regularização de piso com nata de cimento | m² | 2.13 | 15.98 | 18.11
1701060 |  | Regularização de piso com nata de cimento e bianco | m² | 5.06 | 15.7 | 20.76
1701120 |  | Argamassa de cimento e areia traço 1:3, com adesivo acrílico | m³ | 714.58 | 205.28 | 919.86
1702 | Revestimento em argamassa
1702020 |  | Chapisco | m² | 1.31 | 3.04 | 4.35
1702030 |  | Chapisco 1:4 com areia grossa | m² | 0.82 | 3.04 | 3.86
1702040 |  | Chapisco com bianco | m² | 4.05 | 3.04 | 7.09
1702060 |  | Chapisco fino peneirado | m² | 1.34 | 4.44 | 5.78
1702080 |  | Chapisco rústico com pedra britada nº 1 | m² | 2.27 | 4.72 | 6.99
1702120 |  | Emboço comum | m² | 5.08 | 8.36 | 13.44
1702140 |  | Emboço desempenado com espuma de poliéster | m² | 5.08 | 11.53 | 16.61
1702220 |  | Reboco | m² | 1.06 | 7.2 | 8.26
1702250 |  | Argamassa decorativa para revestimento em parede interna e externa | m² | 23 | 17.27 | 40.27
1702260 |  | Barra lisa com acabamento em nata de cimento | m² | 5.4 | 18.73 | 24.13
1702330 |  | Emboço desempenado com argamassa industrializada | m² | 0.9 | 7.2 | 8.1
1703 | Revestimento em cimentado
1703020 |  | Cimentado desempenado | m² | 5.24 | 15.83 | 21.07
1703040 |  | Cimentado desempenado e alisado (queimado) | m² | 5.62 | 18.73 | 24.35
1703060 |  | Cimentado desempenado e alisado com corante (queimado) | m² | 15.56 | 18.73 | 34.29
1703080 |  | Cimentado semi-áspero | m² | 5.24 | 11.53 | 16.77
1703100 |  | Cimentado áspero com caneluras | m² | 5.24 | 20.17 | 25.41
1703200 |  | Degrau em cimentado | m | 3.78 | 32.61 | 36.39
1703300 |  | Rodapé em cimentado desempenado e alisado com altura 5 cm | m | 0.74 | 15.19 | 15.93
1703310 |  | Rodapé em cimentado desempenado e alisado com altura 7 cm | m | 0.84 | 15.19 | 16.03
1703320 |  | Rodapé em cimentado desempenado e alisado com altura 10 cm | m | 0.97 | 15.19 | 16.16
1703330 |  | Rodapé em cimentado desempenado e alisado com altura 15 cm | m | 1.24 | 15.19 | 16.43
1704 | Revestimento em gesso
1704020 |  | Revestimento em gesso liso desempenado sobre emboço | m² | 3 | 9.58 | 12.58
1704040 |  | Revestimento em gesso liso desempenado sobre bloco | m² | 4.2 | 9.58 | 13.78
1705 | Revestimento em concreto
1705020 |  | Piso com requadro em concreto simples sem controle de fck | m³ | 254.02 | 276.43 | 530.45
1705070 |  | Piso com requadro em concreto simples com controle - fck = 20 MPa | m³ | 303.43 | 276.43 | 579.86
1705080 |  | Piso em placas pré-moldadas de concreto rejuntado com grama | m² | 19.29 | 24.01 | 43.3
1705100 |  | Piso com requadro em concreto simples com controle fck = 25 MPa | m³ | 326.05 | 276.43 | 602.48
1705320 |  | Soleira em concreto simples | m | 14.55 | 32.11 | 46.66
1705420 |  | Peitoril em concreto simples | m | 6.86 | 43.72 | 50.58
1710 | Revestimento em granilite fundido no local
1710020 |  | Piso em granilite moldado no local | m² | 56.14 | 5.2 | 61.34
1710100 |  | Soleira em granilite moldado no local | m | 33.17 | 1.3 | 34.47
1710120 |  | Degrau em granilite moldado no local | m | 52.83 | 1.56 | 54.39
1710200 |  | Rodapé qualquer em granilite moldado no local até 10 cm | m | 27.37 | 2.6 | 29.97
1710410 |  | Rodapé em placas pré-moldadas de granilite, acabamento encerado, até 10 cm | m | 71.18 | 0.31 | 71.49
1710420 |  | Soleira em placas pré-moldadas de granilite, acabamento encerado, até 30 cm | m | 72.75 | 0.93 | 73.68
1710430 |  | Piso em placas de granilite, acabamento encerado | m² | 148.63 | 3.12 | 151.75
1712 | Revestimento industrial fundido no local
1712020 |  | Piso em alta resistência moldado no local 8 mm | m² | 64.69 | 5.2 | 69.89
1712060 |  | Piso em alta resistência moldado no local 12 mm | m² | 62.01 | 5.2 | 67.21
1712100 |  | Soleira em alta resistência moldada no local | m | 28.83 | 1.3 | 30.13
1712120 |  | Degrau em alta resistência 8 mm | m | 57.58 | 1.56 | 59.14
1712140 |  | Degrau em alta resistência 12 mm | m | 56.98 | 1.56 | 58.54
1712240 |  | Rodapé qualquer em alta resistência moldado no local até 10 cm | m | 26.27 | 2.6 | 28.87
1720 | Revestimento especial fundido no local
1720020 |  | Massa raspada | m² | 40.88 | 36.5 | 77.38
1720040 |  | Revestimento em granito lavado tipo Fulget uso externo, em faixas até 40 cm | m | 45.94 | 12.99 | 58.93
1720050 |  | Friso para junta de dilatação em revestimento de granito lavado tipo Fulget | m | 6.13 | 0 | 6.13
1720060 |  | Revestimento em granito lavado tipo Fulget uso externo | m² | 97.32 | 12.99 | 110.31
1720140 |  | Revestimento texturizado acrílico com microagregados minerais | m² | 7.24 | 12.72 | 19.96
1740 | Reparos e conservações em massa e concreto - GRUPO 17
1740010 |  | Reparos em piso de granilite - estucamento e polimento | m² | 28.9 | 0 | 28.9
1740020 |  | Reparos em pisos de alta resistência fundidos no local - estucamento e polimento | m² | 24.53 | 0 | 24.53
1740030 |  | Reparos em degrau e espelho de granilite - estucamento e polimento | m | 27.86 | 0 | 27.86
1740050 |  | Reparos em peitoril de granilite - estucamento e polimento | m | 24.09 | 0 | 24.09
1740070 |  | Reparos em rodapé de granilite - estucamento e polimento | m | 17.5 | 0 | 17.5
1740110 |  | Faixa antiderrapante definitiva para degraus, soleiras, patamares ou pisos | m | 0 | 28.8 | 28.8
1740150 |  | Resina acrílica para piso de granilite | m² | 5.15 | 13.35 | 18.5
1740160 |  | Resina epóxi para piso de granilite | m² | 12.4 | 13.35 | 25.75
1740170 |  | Resina poliuretano para piso de granilite | m² | 10.82 | 13.35 | 24.17
1740180 |  | Resina acrílica para degrau de granilite | m | 2.75 | 6.96 | 9.71
1740190 |  | Resina epóxi para degrau de granilite | m | 6.61 | 6.96 | 13.57
1740200 |  | Resina poliuretano para degrau de granilite | m | 5.77 | 6.96 | 12.73
18 | REVESTIMENTO CERÂMICO
1805 | Plaqueta laminada para revestimento
1805020 |  | Revestimento em plaqueta laminada, para área interna e externa, sem rejunte | m² | 70.33 | 8.29 | 78.62
1806 | Placa cerâmica esmaltada prensada
1806022 |  | Placa cerâmica esmaltada PEI-4 para área interna, grupo de absorção BIIa, resistência química A, assentado com argamassa colante industrializada | m² | 26.26 | 9.82 | 36.08
1806023 |  | Rodapé em placa cerâmica esmaltada PEI-4 para áreas internas, grupo de absorção BIIa, resistência química A, assentado com argamassa colante industrializada | m | 10.6 | 0.79 | 11.39
1806062 |  | Placa cerâmica esmaltada PEI-5 para área interna, com textura semirrugosa, grupo de absorção BIb, resistência química A, assentado com argamassa colante industrializada | m² | 33.18 | 9.82 | 43
1806063 |  | Rodapé em placa cerâmica esmaltada PEI-5 para área interna, com textura semirrugosa, grupo de absorção BIb, resistência química A, assentado com argamassa colante industrializada | m | 13.56 | 5.25 | 18.81
1806102 |  | Placa cerâmica esmaltada PEI-5 para área interna, grupo de absorção BIIb, resistência química B, assentado com argamassa colante industrializada | m² | 32.74 | 9.82 | 42.56
1806103 |  | Rodapé em placa cerâmica esmaltada PEI-5 para área interna, grupo de absorção BIIb, resistência química B, assentado com argamassa colante industrializada | m | 13.37 | 0.79 | 14.16
1806142 |  | Placa cerâmica esmaltada antiderrapante PEI-5 para área interna com saída para o exterior, grupo de absorção BIIa, resistência química A, assentado com argamassa colante industrializada | m² | 30.93 | 9.82 | 40.75
1806143 |  | Rodapé em placa cerâmica esmaltada antiderrapante PEI-5 para área interna com saída para o exterior, grupo de absorção BIIa, resistência química A, assentado com argamassa colante industrializada | m | 9.93 | 0.79 | 10.72
1806182 |  | Placa cerâmica esmaltada rústica PEI-5 para área interna com saída para o exterior, grupo de absorção BIIb, resistência química B, assentado com argamassa colante industrializada | m² | 27.92 | 9.82 | 37.74
1806183 |  | Rodapé em placa cerâmica esmaltada rústica PEI-5 para área interna com saída para o exterior, grupo de absorção BIIb, resistência química B, assentado com argamassa colante industrializada | m | 10.79 | 0.79 | 11.58
1806222 |  | Placa cerâmica esmaltada PEI-5 para área externa, grupo de absorção BIIb, resistência química B, assentado com argamassa colante industrializada | m² | 38.39 | 9.82 | 48.21
1806223 |  | Rodapé em placa cerâmica esmaltada PEI-5 para área externa, grupo de absorção BIIb, resistência química B, assentado com argamassa colante industrializada | m | 12.88 | 5.25 | 18.13
1806302 |  | Placa em cerâmica esmaltada antiderrapante PEI-4 para área externa, grupo de absorção BIb, resistência química A, assentado com argamassa colante industrializada | m² | 47.23 | 9.82 | 57.05
1806303 |  | Rodapé em placa cerâmica esmaltada antiderrapante PEI-4 para área externa, grupo de absorção BIb, resistência química A, assentado com argamassa colante industrializada | m² | 18.05 | 5.25 | 23.3
1806350 |  | Assentamento de pisos e revestimentos cerâmicos com argamassa mista | m² | 6.5 | 41.25 | 47.75
1806400 |  | Rejuntamento em placas cerâmicas com cimento branco, juntas acima de 3 até 5 mm | m² | 0.63 | 6.55 | 7.18
1806410 |  | Rejuntamento em placas cerâmicas com argamassa industrializada para rejunte, juntas acima de 3 até 5 mm | m² | 1.3 | 6.55 | 7.85
1806420 |  | Rejuntamento em placas cerâmicas com cimento branco, juntas acima de 5 até 10 mm | m² | 1.26 | 6.55 | 7.81
1806430 |  | Rejuntamento em placas cerâmicas com argamassa industrializada para rejunte, juntas acima de 5 até 10 mm | m² | 3.26 | 6.55 | 9.81
1806500 |  | Rejuntamento de rodapé em placas cerâmicas com cimento branco, altura até 10 cm, juntas acima de 3 até 5 mm | m | 0.06 | 0.74 | 0.8
1806510 |  | Rejuntamento de rodapé em placas cerâmicas com argamassa industrializada para rejunte, altura até 10 cm, juntas acima de 3 até 5 mm | m | 0.13 | 0.74 | 0.87
1806520 |  | Rejuntamento de rodapé em placas cerâmicas com cimento branco, altura até 10 cm, juntas acima de 5 até 10 mm | m | 0.13 | 0.74 | 0.87
1806530 |  | Rejuntamento de rodapé em placas cerâmicas com argamassa industrializada para rejunte, altura até 10 cm, juntas acima de 5 até 10 mm | m | 0.33 | 0.74 | 1.07
1807 | Placa cerâmica não esmaltada extrudada
1807020 |  | Placa cerâmica não esmaltada extrudada de alta resistência química e mecânica, espessura de 9 mm, uso industrial, assentado com argamassa química bicomponente | m² | 105.09 | 9.82 | 114.91
1807040 |  | Placa cerâmica não esmaltada extrudada de alta resistência química e mecânica, espessura de 14 mm, uso industrial, assentado com argamassa química bicomponente | m² | 156.74 | 9.82 | 166.56
1807080 |  | Rodapé em placa cerâmica não esmaltada extrudada de alta resistência química e mecânica, altura de 10 cm, uso industrial, assentado com argamassa química bicomponente | m | 30.82 | 0.97 | 31.79
1807160 |  | Placa cerâmica não esmaltada extrudada para área com altas temperaturas, de alta resistência química e mecânica, espessura mínima de 13 mm, uso industrial e cozinhas profissionais, assentado com argamassa industrializada | m² | 211.41 | 9.82 | 221.23
1807170 |  | Rodapé em placa cerâmica não esmaltada extrudada para área com altas temperaturas, de alta resistência química e mecânica, altura de 10cm, uso indústrial e cozinhas profissionais, assentado com argamassa industrializada | m | 36.87 | 0.97 | 37.84
1807200 |  | Rejuntamento em placa cerâmica extrudada antiácida de 9 mm, com argamassa industrializada bicomponente à base de resina furânica, juntas acima de 3 até 6 mm | m² | 7.88 | 6.55 | 14.43
1807210 |  | Rejuntamento de placa cerâmica extrudada de 9 mm, com argamassa sintética industrializada tricomponente à base de resina epóxi, juntas acima de 3 até 6 mm | m² | 25.45 | 6.55 | 32
1807220 |  | Rejuntamento em placa cerâmica extrudada antiácida, espessura de 14 mm, com argamassa industrializada bicomponente, à base de resina furânica, juntas acima de 3 até 6 mm | m² | 13.14 | 6.55 | 19.69
1807230 |  | Rejuntamento em placa cerâmica extrudada antiácida de 14 mm, com argamassa sintética industrializada tricomponente, à base de resina epóxi, juntas de 3 até 6 mm | m² | 42.42 | 6.55 | 48.97
1807250 |  | Rejuntamento em placa cerâmica extrudada antiácida, com argamassa industrializada anticorrosiva bicomponente à base de bauxita, para área de altas temperaturas, juntas acima de 3 até 6mm | m² | 40.56 | 6.55 | 47.11
1807300 |  | Rejuntamento de rodapé em placa cerâmica extrudada antiácida de 9 mm, com argamassa industrializada bicomponente à base de resina furânica, juntas acima de 3 até 6 mm | m | 0.79 | 0.66 | 1.45
1807310 |  | Rejuntamento de rodapé em placa cerâmica extrudada antiácida de 9 mm, com argamassa sintética industrializada tricomponente à base de resina epóxi, juntas acima de 3 até 6 mm | m | 2.55 | 0.66 | 3.21
1808 | Revestimento em porcelanato
1808032 |  | Revestimento em porcelanato esmaltado antiderrapante para área externa e ambiente com alto tráfego, grupo de absorção BIa, assentado com argamassa colante industrializada, rejuntado | m² | 60.16 | 25.93 | 86.09
1808042 |  | Rodapé em porcelanato esmaltado antiderrapante para área externa e ambiente com alto tráfego, grupo de absorção BIa, assentado com argamassa colante industrializada, rejuntado | m | 5.37 | 7.2 | 12.57
1808062 |  | Revestimento em porcelanato esmaltado polido para área interna e ambiente com tráfego médio, grupo de absorção BIa, assentado com argamassa colante industrializada, rejuntado | m² | 92.46 | 25.93 | 118.39
1808072 |  | Rodapé em porcelanato esmaltado polido para área interna e ambiente com tráfego médio, grupo de absorção BIa, assentado com argamassa colante industrializada, rejuntado | m | 23.35 | 7.2 | 30.55
1808090 |  | Revestimento em porcelanato esmaltado acetinado para área interna e ambiente com acesso ao exterior, grupo de absorção BIa, resistência química B, assentado com argamassa colante industrializada, rejuntado | m² | 56.95 | 25.93 | 82.88
1808100 |  | Rodapé em porcelanato esmaltado acetinado para área interna e ambiente com acesso ao exterior, grupo de absorção BIa, resistência química B, assentado com argamassa colante industrializada, rejuntado | m | 18.97 | 7.2 | 26.17
1808110 |  | Revestimento em porcelanato técnico antiderrapante para área externa, grupo de absorção BIa, assentado com argamassa colante industrializada, rejuntado | m² | 136.89 | 25.93 | 162.82
1808120 |  | Rodapé em porcelanato técnico antiderrapante para área interna, grupo de absorção BIa, assentado com argamassa colante industrializada, rejuntado | m | 11.6 | 7.2 | 18.8
1808130 |  | Revestimento em porcelanato técnico antiácido para área de alto tráfego, grupo de absorção BIa, assentado com argamassa colante industrializada e rejuntado com resina epóxi | m² | 140.37 | 25.93 | 166.3
1808140 |  | Rodapé em porcelanato técnico antiácido para área de alto tráfego, grupo de absorção BIa, assentado com argamassa colante industrializada e rejuntado com resina epóxi | m | 23.96 | 7.2 | 31.16
1808152 |  | Revestimento em porcelanato técnico natural para área interna e ambiente com acesso ao exterior, grupo de absorção BIa, assentado com argamassa colante industrializada, rejuntado | m² | 93.33 | 25.93 | 119.26
1808162 |  | Rodapé em porcelanato técnico natural, para área interna e ambiente com acesso ao exterior, grupo de absorção BIa, assentado com argamassa colante industrializada, rejuntado | m | 52.33 | 7.2 | 59.53
1808170 |  | Revestimento em porcelanato técnico polido para área interna e ambiente de médio tráfego, grupo de absorção BIa, coeficiente de atrito I, assentado com argamassa colante industrializada, rejuntado | m² | 114.8 | 25.93 | 140.73
1808180 |  | Rodapé em porcelanato técnico polido para área interna e ambiente de médio tráfego, grupo de absorção BIa, assentado com argamassa colante industrializada, rejuntado | m | 22.49 | 7.2 | 29.69
1811 | Revestimento em placa cerâmica esmaltada
1811002 |  | Revestimento em placa cerâmica esmaltada de 5x5 cm, assentado e rejuntado com argamassa industrializada | m² | 115.7 | 14.68 | 130.38
1811012 |  | Revestimento em placa cerâmica esmaltada de 7,5x7,5 cm, assentado e rejuntado com argamassa industrializada | m² | 61.38 | 14.68 | 76.06
1811022 |  | Revestimento em placa cerâmica esmaltada de 10x10 cm, assentado e rejuntado com argamassa industrializada | m² | 46.94 | 14.68 | 61.62
1811032 |  | Revestimento em placa cerâmica esmaltada de 15x15 cm, tipo monocolor, assentado e rejuntado com argamassa industrializada | m² | 52.9 | 14.68 | 67.58
1811042 |  | Revestimento em placa cerâmica esmaltada de 20x20 cm, tipo monocolor, assentado e rejuntado com argamassa industrializada | m² | 50.53 | 14.68 | 65.21
1811052 |  | Revestimento em placa cerâmica esmaltada, tipo monoporosa, retangular, assentado e rejuntado com argamassa industrializada | m² | 47.12 | 14.68 | 61.8
1812 | Revestimento em pastilha e mosaico
1812020 |  | Revestimento em pastilha de porcelana natural ou esmaltada de 5 x 5 cm, assentado e rejuntado com argamassa colante industrializada | m² | 140.44 | 18.58 | 159.02
1812120 |  | Revestimento em pastilha de porcelana natural ou esmaltada de 2,5 x 2,5 cm, assentado e rejuntado com argamassa colante industrializada | m² | 183.98 | 18.58 | 202.56
1812140 |  | Revestimento em pastilha de porcelana natural ou esmaltada de 2,5 x 5 cm, assentado e rejuntado com argamassa colante industrializada | m² | 154.73 | 18.58 | 173.31
1813 | Revestimento cerâmico não esmaltado extrudado
1813010 |  | Revestimento em placa cerâmica não esmaltada extrudada, de alta resistência química e mecânica, espessura de 9 mm, assentado com argamassa colante industrializada | m² | 99.8 | 11.89 | 111.69
1813020 |  | Revestimento em placa cerâmica extrudada de alta resistência química e mecânica, espessura entre 9 e 10 mm, assentado com argamassa industrializada de alta aderência | m² | 83.52 | 11.89 | 95.41
1813202 |  | Rejuntamento em placa cerâmica extrudada, espessura entre 9 e 10 mm, com argamassa industrial anticorrosiva à base de resina epóxi, juntas de 6 a 10 mm | m² | 37.12 | 6.55 | 43.67
19 | REVESTIMENTO EM PEDRA
1901 | Granito
1901010 |  | Rodapé em granito, espessura de 3 cm e altura de 7 cm | m | 113.19 | 1.3 | 114.49
1901020 |  | Revestimento em granito, espessura de 2 cm, assente com massa | m² | 297.85 | 9.1 | 306.95
1901040 |  | Revestimento em granito, espessura de 3 cm, assente com massa | m² | 424.46 | 9.1 | 433.56
1901060 |  | Peitoril e/ou soleira em granito, espessura de 2 cm e largura até 20 cm | m | 128.14 | 2.6 | 130.74
1901120 |  | Degrau e espelho de granito, espessura de 2 cm | m | 266.83 | 4.54 | 271.37
1901320 |  | Rodapé em granito, espessura de 3 cm e altura de 7,01 até 10 cm | m | 116.81 | 1.3 | 118.11
1901390 |  | Peitoril e/ou soleira em granito, espessura de 2 cm e largura de 21 até 30 cm | m | 144.76 | 3.9 | 148.66
1901410 |  | Revestimento em granito jateado, espessura de 2,0 cm, assente com massa | m² | 162.76 | 9.1 | 171.86
1901420 |  | Rodapé em granito jateado, espessura de 2 cm e altura de 7 cm, assente com massa | m | 15.79 | 1.3 | 17.09
1901430 |  | Degrau e espelho em granito jateado, espessura de 2 cm, assente com massa | m | 122.64 | 4.54 | 127.18
1901440 |  | Soleira / peitoril em granito jateado, espessura de 2 cm e largura de 20 a 30cm, assente com massa | m | 94 | 3.9 | 97.9
1902 | Mármore
1902020 |  | Revestimento em mármore branco, espessura de 2 cm, assente com massa | m² | 512.78 | 7.79 | 520.57
1902040 |  | Revestimento em mármore travertino nacional, espessura de 2 cm, assente com massa | m² | 582.49 | 7.79 | 590.28
1902060 |  | Revestimento em mármore branco, espessura de 3 cm, assente com massa | m² | 650.79 | 9.1 | 659.89
1902080 |  | Revestimento em mármore travertino nacional, espessura de 3 cm, assente com massa | m² | 714.14 | 9.1 | 723.24
1902220 |  | Degrau e espelho em mármore branco, espessura de 2 cm | m | 279.82 | 4.54 | 284.36
1902240 |  | Degrau e espelho em mármore travertino nacional, espessura de 2 cm | m | 299.07 | 4.54 | 303.61
1902250 |  | Rodapé em mármore branco, espessura de 2 cm e altura de 7 cm | m | 39.32 | 1.3 | 40.62
1903 | Pedra
1903020 |  | Revestimento em pedra tipo arenito comum | m² | 179.97 | 20.78 | 200.75
1903060 |  | Revestimento em pedra mineira comum | m² | 259.77 | 20.78 | 280.55
1903090 |  | Revestimento em pedra Miracema | m² | 57.97 | 16.32 | 74.29
1903100 |  | Rodapé em pedra Miracema, altura de 5,75 cm | m | 2.02 | 17.57 | 19.59
1903110 |  | Rodapé em pedra Miracema, altura de 11,5 cm | m | 4.09 | 26.2 | 30.29
1903220 |  | Rodapé em pedra mineira simples, altura de 10 cm | m | 70.99 | 1.3 | 72.29
1903260 |  | Revestimento em pedra ardósia selecionada | m² | 61.94 | 16.72 | 78.66
1903270 |  | Rodapé em pedra ardósia, altura de 7 cm | m | 8.37 | 4.46 | 12.83
1903290 |  | Peitoril e/ou soleira em ardósia, espessura de 2 cm e largura até 20 cm | m | 55.24 | 2.6 | 57.84
1920 | Reparos, conservações e complementos - GRUPO 19
1920020 |  | Recolocação de mármore, pedras e granitos, assentes com massa | m² | 6.31 | 33.43 | 39.74
20 | REVESTIMENTO EM MADEIRA
2001 | Lambris de madeira
2001040 |  | Lambril em madeira macho/fêmea tarugado, exceto pinus | m² | 42.1 | 44.5 | 86.6
2003 | Soalho de madeira
2003010 |  | Soalho em tábua de madeira aparelhada | m² | 225.18 | 0 | 225.18
2004 | Tacos
2004020 |  | Piso em tacos de Ipê colado | m² | 104.72 | 14.63 | 119.35
2010 | Rodapé de madeira
2010020 |  | Rodapé de madeira de 5 x 1,5 cm | m | 13.1 | 9.72 | 22.82
2010040 |  | Rodapé de madeira de 7 x 1,5 cm | m | 13.6 | 9.72 | 23.32
2010120 |  | Cordão de madeira | m | 5 | 2.38 | 7.38
2020 | Reparos, conservações e complementos - GRUPO 20
2020020 |  | Recolocação de soalho em madeira | m² | 0.31 | 5.76 | 6.07
2020040 |  | Recolocação de tacos soltos com cola | m² | 13.61 | 14.63 | 28.24
2020100 |  | Recolocação de rodapé e cordão de madeira | m | 0.31 | 7.34 | 7.65
2020200 |  | Raspagem com calafetação e aplicação de verniz sinteco | m² | 62.13 | 0 | 62.13
2020220 |  | Raspagem com calafetação e aplicação de cera | m² | 35.8 | 0 | 35.8
21 | REVESTIMENTO SINTÉTICO E METÁLICO
2101 | Revestimento em borracha
2101100 |  | Revestimento em borracha sintética preta, espessura de 4 mm - colado | m² | 46.22 | 6.62 | 52.84
2101130 |  | Revestimento em borracha sintética preta, espessura de 7 mm - argamassado | m² | 88.54 | 15.84 | 104.38
2102 | Revestimento vinílico
2102050 |  | Revestimento vinílico, espessura de 2 mm, para tráfego médio, com impermeabilizante acrílico | m² | 67.37 | 14.03 | 81.4
2102060 |  | Revestimento vinílico, espessura de 3,2 mm, para tráfego intenso, com impermeabilizante acrílico | m² | 104.32 | 14.03 | 118.35
2102271 |  | Revestimento vinílico em manta heterogênea, espessura de 2 mm, com impermeabilizante acrílico | m² | 102.7 | 14.03 | 116.73
2102281 |  | Revestimento vinílico flexível em manta homogênea, espessura de 2 mm, com impermeabilizante acrílico | m² | 151.78 | 14.03 | 165.81
2102291 |  | Revestimento vinílico heterogêneo flexível em réguas, espessura de 3 mm, com impermeabilizante acrílico | m² | 111.85 | 14.03 | 125.88
2102310 |  | Revestimento vinílico autoportante acústico, espessura de 4,5 mm, com impermeabilizante acrílico | m² | 256.72 | 14.03 | 270.75
2102311 |  | Revestimento vinílico autoportante, espessura de 4 mm, com impermeabilizante acrílico | m² | 192.16 | 14.03 | 206.19
2102320 |  | Revestimento vinílico antiestático acústico, espessura de 5 mm, com impermeabilizante acrílico | m² | 175.15 | 27.06 | 202.21
2103 | Revestimento metálico
2103010 |  | Revestimento em aço inoxidável AISI 304, liga 18,8, chapa 20, espessura de 1 mm, acabamento escovado com grana especial | m² | 730.52 | 0 | 730.52
2103090 |  | Piso elevado tipo telescópico em chapa de aço, sem revestimento | m² | 221.51 | 0 | 221.51
2103151 |  | Revestimento em placas de alumínio composto "ACM", espessura de 4 mm e acabamento em PVDF | m² | 460 | 0 | 460
2104 | Forração e carpete
2104100 |  | Revestimento com carpete para tráfego moderado, uso comercial, tipo bouclê de 5,4 até 8 mm | m² | 91.39 | 0 | 91.39
2104110 |  | Revestimento com carpete para tráfego intenso, uso comercial, tipo bouclê de 6 mm | m² | 130.73 | 0 | 130.73
2105 | Revestimento em cimento reforçado com fio sintético (CRFS)
2105010 |  | Piso em painel com miolo de madeira contraplacado por lâminas de madeira e externamente por chapas em CRFS, espessura de 40 mm | m² | 88.62 | 62.69 | 151.31
2105100 |  | Piso elevado de concreto em placas de 600 x 600 mm, antiderrapante, sem acabamento | m² | 253.82 | 0 | 253.82
2107 | Revestimento sintético
2107010 |  | Revestimento em laminado melamínico dissipativo | m² | 127.2 | 0 | 127.2
2110 | Rodapé sintético
2110050 |  | Rodapé de poliestireno, espessura de 7 cm | m | 23.47 | 4.82 | 28.29
2110051 |  | Rodapé de poliestireno, espessura de 8 cm | m | 25.8 | 4.82 | 30.62
2110061 |  | Rodapé para piso vinílico em PVC, espessura de 2 mm e altura de 5 cm, curvo/plano, com impermeabilizante acrílico | m | 16.34 | 6.38 | 22.72
2110071 |  | Rodapé flexível para piso vinílico em PVC, espessura de 2 mm e altura de 7,5 cm, curvo/plano, com impermeabilizante acrílico | m | 18.02 | 6.38 | 24.4
2110081 |  | Rodapé hospitalar flexível em PVC para piso vinílico, espessura de 2 mm e altura de 7,5 cm, com impermeabilizante acrílico | m | 26.63 | 4.82 | 31.45
2110210 |  | Rodapé em borracha sintética preta, altura até 7 cm - colado | m | 9.69 | 2.02 | 11.71
2110220 |  | Rodapé de cordão de poliamida | m | 4.7 | 0 | 4.7
2110250 |  | Rodapé em laminado melamínico dissipativo, espessura de 2 mm e altura de 10 cm | m | 13.33 | 0 | 13.33
2111 | Degrau sintético
2111050 |  | Degrau (piso e espelho) em borracha sintética preta com testeira - colado | m | 64.34 | 5.46 | 69.8
2111131 |  | Testeira flexível para arremate de degrau vinílico em PVC, espessura de 2 mm, com impermeabilizante acrílico | m | 24.47 | 4.82 | 29.29
2120 | Reparos, conservações e complementos - GRUPO 21
2120020 |  | Recolocação de piso sintético com cola | m² | 5.35 | 5.76 | 11.11
2120040 |  | Recolocação de piso sintético argamassado | m² | 2.38 | 20.17 | 22.55
2120050 |  | Recolocação de piso elevado telescópico metálico, inclusive estrutura de sustentação | m² | 0 | 44.15 | 44.15
2120060 |  | Furação de piso elevado telescópico em chapa de aço | un | 49.94 | 0 | 49.94
2120100 |  | Recolocação de rodapé e cordões sintéticos | m | 0 | 7.34 | 7.34
2120300 |  | Fita adesiva antiderrapante com largura de 5 cm | m | 9.69 | 7.91 | 17.6
2120302 |  | Fita adesiva antiderrapante fosforescente, alto tráfego, largura de 5 cm | m | 13.14 | 7.91 | 21.05
2120410 |  | Cantoneira de sobrepor em PVC de 4 x 4 cm | un | 19.47 | 2.02 | 21.49
2120460 |  | Canto externo de acabamento em PVC | m | 8.72 | 1.01 | 9.73
22 | FORRO, BRISE E FACHADA
2201 | Forro de madeira
2201010 |  | Forro em tábuas aparelhadas macho e fêmea de pinus | m² | 18.17 | 17.27 | 35.44
2201020 |  | Forro em tábuas aparelhadas macho e fêmea de pinus tarugado | m² | 33.37 | 34.56 | 67.93
2201080 |  | Forro xadrez em ripas de angelim-vermelho / bacuri / maçaranduba tarugado | m² | 55.94 | 37.44 | 93.38
2201210 |  | Testeira em tábua aparelhada, largura até 20 cm | m | 9.47 | 11.53 | 21
2201220 |  | Beiral em tábua de angelim-vermelho / bacuri / maçaranduba macho e fêmea com tarugamento | m² | 74.97 | 34.56 | 109.53
2201240 |  | Beiral em tábua de angelim-vermelho / bacuri / maçaranduba macho e fêmea | m² | 59.1 | 17.27 | 76.37
2202 | Forro de gesso
2202010 |  | Forro em placa de gesso liso fixo | m² | 65.42 | 0 | 65.42
2202030 |  | Forro em painéis de gesso acartonado, espessura de 12,5 mm, fixo | m² | 65.3 | 0 | 65.3
2202100 |  | Forro em painéis de gesso acartonado, acabamento liso com película em PVC - 625mm x 1250mm, espessura de 9,5mm, removível | m² | 76.14 | 0 | 76.14
2202190 |  | Forro de gesso removível com película rígida de PVC de 625mm x 625mm | m² | 86.33 | 0 | 86.33
2203 | Forro sintético
2203010 |  | Forro em poliestireno expandido com textura acrílica, espessura de 20 mm | m² | 45.58 | 0 | 45.58
2203020 |  | Forro em lã de vidro revestido em PVC, espessura de 20 mm | m² | 77.91 | 0 | 77.91
2203030 |  | Forro em fibra mineral acústico, revestido em látex | m² | 88.84 | 0 | 88.84
2203040 |  | Forro modular removível em PVC de 618mm x 1243mm | m² | 66.57 | 0 | 66.57
2203050 |  | Forro em fibra mineral revestido em látex | m² | 74.32 | 0 | 74.32
2203070 |  | Forro em lâmina de PVC | m² | 49.65 | 0 | 49.65
2203122 |  | Forro em fibra mineral com placas acústicas removíveis de 625mm x 1250mm | m² | 138.4 | 0 | 138.4
2203140 |  | Forro em fibra mineral com placas acústicas removíveis de 625mm x 625mm | m² | 84.8 | 0 | 84.8
2203160 |  | Forro em placas acústicas de espuma semirrígida, suspensas tipo nuvem, espessura de 80 mm, modulação 1200mm x 1200mm | un | 1183.89 | 0 | 1183.89
2203170 |  | Forro em placas acústicas de espuma semirrígida, suspensas tipo nuvem, espessura de 80 mm, modulação 1200mm x 600mm | un | 811.65 | 0 | 811.65
2204 | Forro metálico
2204020 |  | Forro metálico removível, em painéis de 625mm x 625mm, tipo colmeia | m² | 239.33 | 0 | 239.33
2206 | Brise-soleil
2206130 |  | Brise em placa cimentícia, montado em perfil e chapa metálica | m² | 135.72 | 83.33 | 219.05
2206200 |  | Brise metálico curvo e móvel em chapa microperfurada aluzinc pré-pintada | m² | 484.5 | 0 | 484.5
2206210 |  | Brise metálico fixo em chapa microperfurada aluzinc pré-pintada | m² | 196 | 0 | 196
2206220 |  | Brise metálico fixo e linear em chapa microperfurada aluzinc pré-pintada, largura frontal de 57 mm | m² | 393.44 | 0 | 393.44
2206230 |  | Brise metálico fixo e linear em chapa lisa aluzinc pré-pintada, largura frontal de 30 mm | m² | 484.5 | 0 | 484.5
2206240 |  | Brise metálico fixo em chapa lisa aluzinc pré-pintada, formato ogiva, lâmina frontal de 200 mm | m² | 525.88 | 0 | 525.88
2206250 |  | Brise metálico curvo e móvel termoacústico em chapa lisa aluzinc pré-pintada | m² | 763.95 | 0 | 763.95
2206300 |  | Brise metálico curvo e móvel em chapa microperfurada de alumínio pré-pintada | m² | 415.38 | 0 | 415.38
2206310 |  | Brise metálico fixo em chapa microperfurada de alumínio pré-pintada | m² | 283.25 | 0 | 283.25
2206320 |  | Brise metálico fixo e linear em chapa microperfurada alumínio pré-pintada, largura frontal de 57 mm | m² | 246.77 | 0 | 246.77
2206330 |  | Brise metálico fixo e linear em chapa lisa em alumínio pré-pintada, largura frontal de 30 mm | m² | 247.41 | 0 | 247.41
2206340 |  | Brise metálico fixo em chapa lisa alumínio pré-pintada, formato ogiva, lâmina frontal de 200 mm | m² | 486.35 | 0 | 486.35
2206350 |  | Brise metálico curvo e móvel termoacústico em chapa lisa de alumínio pré-pintada | m² | 602.25 | 0 | 602.25
2220 | Reparos, conservações e complementos - GRUPO 22
2220010 |  | Placa em fibra de vidro revestida em PVC | m² | 39.33 | 0 | 39.33
2220020 |  | Recolocação de forros fixados | m² | 0.62 | 8.64 | 9.26
2220040 |  | Recolocação de forros apoiados ou encaixados | m² | 0 | 4.33 | 4.33
2220050 |  | Moldura de gesso simples, largura até 6,0 cm | m | 13.66 | 0 | 13.66
2220090 |  | Abertura para vão de luminária em forro de PVC modular | un | 11.72 | 0 | 11.72
23 | ESQUADRIA, MARCENARIA E ELEMENTO EM MADEIRA
2301 | Janela e veneziana em madeira
2301050 |  | Caixilho em madeira maximar | m² | 414.61 | 37.72 | 452.33
2301060 |  | Caixilho em madeira tipo veneziana de correr | m² | 410.08 | 37.72 | 447.8
2302 | Porta macho / fêmea montada com batente
2302010 |  | Acréscimo de bandeira - porta macho e fêmea com batente de madeira | m² | 327.99 | 39.74 | 367.73
2302030 |  | Porta macho e fêmea com batente de madeira - 70 x 210 cm | un | 563.16 | 80.65 | 643.81
2302040 |  | Porta macho e fêmea com batente de madeira - 80 x 210 cm | un | 533.27 | 80.65 | 613.92
2302050 |  | Porta macho e fêmea com batente de madeira - 90 x 210 cm | un | 622.95 | 80.65 | 703.6
2302060 |  | Porta macho e fêmea com batente de madeira - 120 x 210 cm | un | 1016.3 | 100.81 | 1117.11
2302500 |  | Acréscimo de bandeira - porta macho e fêmea com batente metálico | m² | 734.88 | 76.04 | 810.92
2302520 |  | Porta macho e fêmea com batente metálico - 70 x 210 cm | un | 654.13 | 74.88 | 729.01
2302530 |  | Porta macho e fêmea com batente metálico - 80 x 210 cm | un | 628.92 | 74.88 | 703.8
2302540 |  | Porta macho e fêmea com batente metálico - 90 x 210 cm | un | 723.27 | 74.88 | 798.15
2302550 |  | Porta macho e fêmea com batente metálico - 120 x 210 cm | un | 1056.53 | 97.94 | 1154.47
2304 | Porta lisa laminada montada com batente
2304010 |  | Acréscimo de bandeira - porta lisa revestida com laminado fenólico melamínico e batente de madeira sem revestimento | m² | 472.29 | 39.74 | 512.03
2304070 |  | Porta em laminado fenólico melamínico com batente em alumínio - 80 x 180 cm | un | 837.74 | 40.33 | 878.07
2304080 |  | Porta em laminado fenólico melamínico com batente em alumínio - 60 x 160 cm | un | 741.6 | 40.33 | 781.93
2304090 |  | Porta em laminado fenólico melamínico com acabamento liso, batente de madeira sem revestimento - 70 x 210 cm | un | 827.62 | 80.65 | 908.27
2304100 |  | Porta em laminado fenólico melamínico com acabamento liso, batente de madeira sem revestimento - 80 x 210 cm | un | 884.29 | 80.65 | 964.94
2304110 |  | Porta em laminado fenólico melamínico com acabamento liso, batente de madeira sem revestimento - 90 x 210 cm | un | 940.29 | 80.65 | 1020.94
2304120 |  | Porta em laminado fenólico melamínico com acabamento liso, batente de madeira sem revestimento - 120 x 210 cm | un | 1503.08 | 100.81 | 1603.89
2304130 |  | Porta em laminado fenólico melamínico com acabamento liso, batente de madeira sem revestimento - 140 x 210 cm | un | 1581.03 | 100.81 | 1681.84
2304140 |  | Porta em laminado fenólico melamínico com acabamento liso, batente de madeira sem revestimento - 220 x 210 cm | un | 2898.8 | 115.22 | 3014.02
2304500 |  | Acréscimo de bandeira - porta lisa revestida com laminado fenólico melamínico e batente metálico | m² | 511.75 | 38 | 549.75
2304570 |  | Porta em laminado melamínico estrutural com acabamento texturizado, batente em alumínio com ferragens - 60 x 180 cm | un | 682 | 10.07 | 692.07
2304580 |  | Porta em laminado fenólico melamínico com acabamento liso, batente metálico - 60 x 160 cm | un | 872.7 | 77.77 | 950.47
2304590 |  | Porta em laminado fenólico melamínico com acabamento liso, batente metálico - 70 x 210 cm | un | 918.59 | 74.88 | 993.47
2304600 |  | Porta em laminado fenólico melamínico com acabamento liso, batente metálico - 80 x 210 cm | un | 984.61 | 74.88 | 1059.49
2304610 |  | Porta em laminado fenólico melamínico com acabamento liso, batente metálico - 90 x 210 cm | un | 1040.61 | 74.88 | 1115.49
2304620 |  | Porta em laminado fenólico melamínico com acabamento liso, batente metálico - 120 x 210 cm | un | 1543.31 | 97.94 | 1641.25
2304630 |  | Porta em laminado fenólico melamínico com acabamento liso, batente metálico - 60 x 100 cm | un | 415.63 | 40.33 | 455.96
2308 | Marcenaria em geral
2308010 |  | Estrado em madeira | m² | 55.43 | 28.8 | 84.23
2308020 |  | Faixa/batedor de proteção em madeira aparelhada natural de 10 x 2,5 cm | m | 4.63 | 28.8 | 33.43
2308030 |  | Faixa/batedor de proteção em madeira de 20 x 5 cm, com acabamento em laminado fenólico melamínico | m | 46.07 | 57.6 | 103.67
2308040 |  | Armário/gabinete embutido em MDF sob medida, revestido em laminado melamínico, com portas e prateleiras | m² | 1317.58 | 0 | 1317.58
2308060 |  | Tampo sob medida em compensado, revestido na face superior em laminado fenólico melamínico | m² | 644.37 | 0 | 644.37
2308080 |  | Prateleira sob medida em compensado, revestida nas duas faces em laminado fenólico melamínico | m² | 342.98 | 11.53 | 354.51
2308100 |  | Armário tipo prateleira com subdivisão em compensado, revestido totalmente em laminado fenólico melamínico | m² | 966.11 | 0 | 966.11
2308110 |  | Painel em compensado naval, espessura de 25 mm | m² | 86.42 | 28.8 | 115.22
2308130 |  | Lousa em laminado melamínico texturizado, verde oficial, ´Greenboard´ - 5,00 x 1,20 m | un | 891.53 | 33.89 | 925.42
2308160 |  | Porta lisa com balcão, batente de madeira, completa - 80 x 210 cm | cj | 500 | 123.84 | 623.84
2308170 |  | Lousa em laminado melamínico, branco - linha comercial | m² | 129.61 | 5.64 | 135.25
2308210 |  | Armário sob medida em compensado de madeira totalmente revestido em folheado de madeira, completo | m² | 1140.27 | 0 | 1140.27
2308220 |  | Armário sob medida em compensado de madeira totalmente revestido em laminado melamínico texturizado, completo | m² | 1148.25 | 0 | 1148.25
2308230 |  | Lousa em laminado melamínico texturizado, verde oficial, ´Greenboard´ - 2,50 x 1,20 m | un | 550.95 | 16.94 | 567.89
2308320 |  | Porta acústica de madeira | m² | 239.32 | 57.58 | 296.9
2308340 |  | Porta de armário sob pia revestimento em laminado - de abrir | m² | 464.02 | 57.6 | 521.62
2308380 |  | Faixa/batedor de proteção em madeira de 290 x 15 mm, com acabamento em laminado fenólico melamínico | m | 81.27 | 5.76 | 87.03
2309 | Porta lisa comum montada com batente
2309010 |  | Acréscimo de bandeira - porta lisa comum com batente de madeira | m² | 128.3 | 39.74 | 168.04
2309020 |  | Porta lisa com batente madeira - 60 x 210 cm | un | 257.92 | 80.65 | 338.57
2309030 |  | Porta lisa com batente madeira - 70 x 210 cm | un | 258.56 | 80.65 | 339.21
2309040 |  | Porta lisa com batente madeira - 80 x 210 cm | un | 262 | 80.65 | 342.65
2309050 |  | Porta lisa com batente madeira - 90 x 210 cm | un | 274 | 80.65 | 354.65
2309052 |  | Porta lisa com batente madeira - 110 x 210 cm | un | 334.89 | 80.65 | 415.54
2309060 |  | Porta lisa com batente madeira - 120 x 210 cm | un | 445.6 | 100.81 | 546.41
2309100 |  | Porta lisa com batente madeira - 160 x 210 cm | un | 462.42 | 116.64 | 579.06
2309420 |  | Porta lisa com batente em alumínio, largura 60 cm, altura de 105 a 200 cm | un | 169.61 | 40.33 | 209.94
2309430 |  | Porta lisa com batente em alumínio, largura 80 cm, altura de 105 a 200 cm | un | 173.69 | 40.33 | 214.02
2309440 |  | Porta lisa com batente em alumínio, largura 90 cm, altura de 105 a 200 cm | un | 185.69 | 40.33 | 226.02
2309500 |  | Acréscimo de bandeira - porta lisa comum com batente metálico | m² | 167.81 | 38 | 205.81
2309510 |  | Porta lisa com batente metálico - 60 x 100 cm | un | 151.26 | 40.33 | 191.59
2309520 |  | Porta lisa com batente metálico - 60 x 160 cm | un | 264.15 | 40.33 | 304.48
2309530 |  | Porta lisa com batente metálico - 80 x 160 cm | un | 268.23 | 40.33 | 308.56
2309540 |  | Porta lisa com batente metálico - 70 x 210 cm | un | 349.53 | 74.88 | 424.41
2309550 |  | Porta lisa com batente metálico - 80 x 210 cm | un | 357.65 | 74.88 | 432.53
2309560 |  | Porta lisa com batente metálico - 90 x 210 cm | un | 374.32 | 74.88 | 449.2
2309570 |  | Porta lisa com batente metálico - 120 x 210 cm | un | 485.83 | 97.94 | 583.77
2309580 |  | Porta lisa com batente metálico - 140 x 210 cm | un | 496.46 | 97.94 | 594.4
2309590 |  | Porta lisa com batente metálico - 160 x 210 cm | un | 512.69 | 97.94 | 610.63
2309600 |  | Porta lisa com batente metálico - 60 x 180 cm | un | 301.88 | 40.33 | 342.21
2309610 |  | Porta lisa com batente metálico - 60 x 210 cm | un | 344.21 | 40.33 | 384.54
2309630 |  | Porta lisa com batente madeira, 2 folhas - 140 x 210 cm | un | 525.65 | 100.81 | 626.46
2311 | Porta lisa para acabamento em verniz montada com batente
2311010 |  | Acréscimo de bandeira - porta lisa para acabamento em verniz, com batente de madeira | m² | 141.62 | 39.74 | 181.36
2311030 |  | Porta lisa para acabamento em verniz, com batente de madeira - 70 x 210 cm | un | 264.94 | 80.65 | 345.59
2311040 |  | Porta lisa para acabamento em verniz, com batente de madeira - 80 x 210 cm | un | 270.34 | 80.65 | 350.99
2311050 |  | Porta lisa para acabamento em verniz, com batente de madeira - 90 x 210 cm | un | 296.4 | 80.65 | 377.05
2311060 |  | Porta lisa para acabamento em verniz, com batente de madeira - 110 x 210 cm | un | 432.82 | 80.65 | 513.47
2311200 |  | Acréscimo de bandeira - porta lisa para acabamento em verniz, com batente metálico | m² | 181.13 | 38 | 219.13
2311210 |  | Porta lisa para acabamento em verniz, com batente metálico - 70 x 210 cm | un | 355.91 | 74.88 | 430.79
2311220 |  | Porta lisa para acabamento em verniz, com batente metálico - 80 x 210 cm | un | 365.99 | 74.88 | 440.87
2311230 |  | Porta lisa para acabamento em verniz, com batente metálico - 90 x 210 cm | un | 396.72 | 74.88 | 471.6
2311240 |  | Porta lisa para acabamento em verniz, com batente metálico - 110 x 210 cm | un | 505.61 | 74.88 | 580.49
2312 | Porta comum completa - uso coletivo (padrão dimensional médio)
2312001 |  | Porta lisa de madeira, interna "PIM", para acabamento em pintura, padrão dimensional médio, com ferragens, completo - 80 x 210 cm | un | 467.99 | 0 | 467.99
2313 | Porta comum completa - uso público (padrão dimensional médio/pesado)
2313001 |  | Porta lisa de madeira, interna "PIM", para acabamento em pintura, padrão dimensional médio/pesado, com ferragens, completo - 80 x 210 cm | un | 555.87 | 0 | 555.87
2313002 |  | Porta lisa de madeira, interna "PIM", para acabamento em pintura, padrão dimensional médio/pesado, com ferragens, completo - 90 x 210 cm | un | 588.19 | 0 | 588.19
2313020 |  | Porta lisa de madeira, interna, resistente a umidade "PIM RU", para acabamento em pintura, padrão dimensional médio/pesado, com ferragens, completo - 80 x 210 cm | un | 583 | 0 | 583
2313040 |  | Porta lisa de madeira, interna, resistente a umidade "PIM RU", para acabamento revestido ou em pintura, para divisória sanitária, padrão dimensional médio/pesado, com ferragens, completo - 80 x 190 cm | un | 496.69 | 0 | 496.69
2313052 |  | Porta lisa de madeira, interna, resistente a umidade "PIM RU", para acabamento em pintura, tipo acessível, padrão dimensional médio/pesado, com ferragens, completo - 90 x 210 cm | un | 595.72 | 0 | 595.72
2313064 |  | Porta lisa de madeira, interna, resistente a umidade "PIM RU", para acabamento em pintura, de correr ou deslizante, tipo acessível, padrão dimensional pesado, com sistema deslizante e ferragens, completo - 100 x 210 cm | un | 806.45 | 0 | 806.45
2320 | Reparos, conservações e complementos - GRUPO 23
2320020 |  | Recolocação de batentes de madeira | un | 1.54 | 37.44 | 38.98
2320040 |  | Recolocação de folhas de porta ou janela | un | 0 | 46.07 | 46.07
2320060 |  | Recolocação de guarnição ou molduras | m | 0 | 1.44 | 1.44
2320100 |  | Batente de madeira para porta | m | 23.58 | 8.64 | 32.22
2320110 |  | Visor fixo e requadro de madeira para porta, para receber vidro | m² | 898.34 | 115.2 | 1013.54
2320120 |  | Guarnição de madeira | m | 3 | 1.44 | 4.44
2320140 |  | Acréscimo de visor completo em porta de madeira | un | 191.07 | 0 | 191.07
2320160 |  | Folha de porta veneziana maciça, sob medida | m² | 466.34 | 14.41 | 480.75
2320170 |  | Folha de porta lisa folheada com madeira, sob medida | m² | 105.83 | 14.41 | 120.24
2320180 |  | Folha de porta em madeira para receber vidro, sob medida | m² | 517.04 | 14.41 | 531.45
2320220 |  | Folha de porta macho e fêmea, 70 x 210 cm | un | 418.8 | 43.21 | 462.01
2320230 |  | Folha de porta macho e fêmea, 80 x 210 cm | un | 388.91 | 43.21 | 432.12
2320240 |  | Folha de porta macho e fêmea, 90 x 210 cm | un | 478.59 | 43.21 | 521.8
2320310 |  | Folha de porta lisa comum, 60 x 210 cm | un | 113.56 | 43.21 | 156.77
2320320 |  | Folha de porta lisa comum, 70 x 210 cm | un | 114.2 | 43.21 | 157.41
2320330 |  | Folha de porta lisa comum, 80 x 210 cm | un | 117.64 | 43.21 | 160.85
2320340 |  | Folha de porta lisa comum, 90 x 210 cm | un | 129.64 | 43.21 | 172.85
2320450 |  | Folha de porta em laminado fenólico melamínico com acabamento liso, 70 x 210 cm | un | 683.26 | 43.21 | 726.47
2320460 |  | Folha de porta em laminado fenólico melamínico com acabamento liso, 90 x 210 cm | un | 795.93 | 43.21 | 839.14
2320550 |  | Folha de porta em laminado fenólico melamínico com acabamento liso, 80 x 210 cm | un | 739.93 | 43.21 | 783.14
2320600 |  | Folha de porta em madeira com tela de proteção tipo mosqueteira | m² | 509.06 | 43.21 | 552.27
24 | ESQUADRIA, SERRALHERIA E ELEMENTO EM FERRO
2401 | Caixilho em ferro
2401010 |  | Caixilho em ferro fixo, sob medida | m² | 558.39 | 18.27 | 576.66
2401030 |  | Caixilho em ferro basculante, sob medida | m² | 488.48 | 18.27 | 506.75
2401040 |  | Caixilho em ferro basculante, linha comercial | m² | 366.45 | 18.27 | 384.72
2401050 |  | Caixilho em ferro maximar, sob medida | m² | 484.22 | 18.27 | 502.49
2401060 |  | Caixilho em ferro maximar com grade, linha comercial | m² | 568.38 | 18.27 | 586.65
2401070 |  | Caixilho em ferro de correr, sob medida | m² | 670.79 | 18.27 | 689.06
2401080 |  | Caixilho em ferro de correr, linha comercial | m² | 200.46 | 18.27 | 218.73
2401090 |  | Caixilho em ferro com ventilação permanente, sob medida | m² | 472.95 | 18.27 | 491.22
2401100 |  | Caixilho em ferro tipo veneziana, linha comercial | m² | 324.64 | 18.27 | 342.91
2401110 |  | Caixilho em ferro tipo veneziana, sob medida | m² | 503.39 | 18.27 | 521.66
2401120 |  | Caixilho tipo veneziana industrial com montantes em aço galvanizado e aletas em fibra de vidro | m² | 191.66 | 0 | 191.66
2401150 |  | Caixilho tipo veneziana industrial com aletas em PVC e montantes em aço galvanizado | m² | 174.04 | 0 | 174.04
2401180 |  | Caixilho removível em tela de aço galvanizado, tipo ondulada com malha de 1", fio 12, com requadro tubular de aço carbono, sob medida | m² | 298.96 | 17.6 | 316.56
2401190 |  | Caixilho fixo em tela de aço galvanizado tipo ondulada com malha de 1/2", fio 12, com requadro em cantoneira de aço carbono, sob medida | m² | 374.31 | 17.6 | 391.91
2401200 |  | Caixilho fixo em aço SAE 1010/1020 para vidro à prova de bala, sob medida | m² | 759.18 | 46.57 | 805.75
2401270 |  | Caixilho tipo guichê em perfil de chapa dobrada em aço, com subdivisões para vidro laminado 3 mm, sob medida | m² | 628.32 | 18.27 | 646.59
2401280 |  | Caixilho tipo guichê em chapa de aço | m² | 557.61 | 60.42 | 618.03
2402 | Portas, portões e gradis
2402010 |  | Porta em ferro de abrir, para receber vidro, sob medida | m² | 757.17 | 54.78 | 811.95
2402020 |  | Porta em ferro de abrir, para receber vidro, linha comercial | m² | 382.52 | 54.78 | 437.3
2402040 |  | Porta/portão tipo gradil sob medida | m² | 448.36 | 54.78 | 503.14
2402050 |  | Porta corta-fogo classe P.90 de 90 x 210 cm, completa, com maçaneta tipo alavanca | un | 675.23 | 96.57 | 771.8
2402052 |  | Porta corta-fogo classe P.90 de 100 x 210 cm, completa, com maçaneta tipo alavanca | un | 794.73 | 96.57 | 891.3
2402054 |  | Porta corta-fogo classe P.90, com barra antipânico numa face e maçaneta na outra, completa | m² | 911.15 | 96.57 | 1007.72
2402056 |  | Porta corta-fogo classe P.120 de 80 x 210 cm, com uma folha de abrir, completa | un | 959.92 | 105.03 | 1064.95
2402058 |  | Porta corta-fogo classe P.120 de 90 x 210 cm, com uma folha de abrir, completa | un | 1009.35 | 105.03 | 1114.38
2402060 |  | Porta/portão de abrir em chapa, sob medida | m² | 585.15 | 54.78 | 639.93
2402070 |  | Porta de ferro de abrir tipo veneziana, linha comercial | m² | 265.29 | 54.78 | 320.07
2402080 |  | Porta/portão de abrir em veneziana de ferro, sob medida | m² | 838.72 | 54.78 | 893.5
2402100 |  | Portão tubular em tela de aço galvanizado até 2,50 m de altura, completo | m² | 369.9 | 41.79 | 411.69
2402270 |  | Portão de 2 folhas, tubular em tela de aço galvanizado acima de 2,50 m de altura, completo | m² | 354.32 | 54.78 | 409.1
2402280 |  | Porta/portão de correr em tela ondulada de aço galvanizado, sob medida | m² | 484.51 | 54.78 | 539.29
2402290 |  | Porta/portão de correr em chapa cega dupla, sob medida | m² | 877 | 54.78 | 931.78
2402410 |  | Porta em ferro de correr, para receber vidro, sob medida | m² | 893.36 | 54.78 | 948.14
2402430 |  | Porta em ferro de abrir, parte inferior chapeada, parte superior para receber vidro, sob medida | m² | 823.31 | 54.78 | 878.09
2402440 |  | Porta em ferro tipo sanfonada, em chapa cega, sob medida | m² | 494.92 | 54.78 | 549.7
2402450 |  | Grade de proteção para caixilhos | m² | 537.95 | 36.4 | 574.35
2402460 |  | Porta de abrir em tela ondulada de aço galvanizado, completa | m² | 439.93 | 44.61 | 484.54
2402470 |  | Portinhola de correr em chapa, para ´passa pacote´, completa, sob medida | m² | 728.02 | 36.4 | 764.42
2402480 |  | Portinhola de abrir em chapa, para ´passa pacote´, completa, sob medida | m² | 728.01 | 36.4 | 764.41
2402490 |  | Grade em barra chata soldada de 1 1/2´ x 1/4´, sob medida | m² | 843.1 | 18.27 | 861.37
2402590 |  | Porta de enrolar manual, cega ou vazada | m² | 320.4 | 28.8 | 349.2
2402630 |  | Portão de 2 folhas tubular diâmetro de 3´, com tela em aço galvanizado de 2´, altura acima de 3,00 m, completo | m² | 373.92 | 54.78 | 428.7
2402810 |  | Porta/portão de abrir em chapa cega com isolamento acústico, sob medida | m² | 700.18 | 86.95 | 787.13
2402840 |  | Portão basculante em chapa metálica, estruturado com perfis metálicos | m² | 473.66 | 39.06 | 512.72
2402900 |  | Porta de abrir em chapa dupla com visor, batente envolvente, completa | m² | 1033.62 | 41.6 | 1075.22
2402930 |  | Portão de 2 folhas tubular, com tela em aço galvanizado de 2´ e fio 10, completo | m² | 506.49 | 54.78 | 561.27
2403 | Elementos em ferro
2403040 |  | Guarda-corpo tubular com tela em aço galvanizado, diâmetro de 1 1/2´ | m | 524.52 | 28.8 | 553.32
2403060 |  | Escada marinheiro (galvanizada) | m | 465.66 | 11.53 | 477.19
2403080 |  | Escada marinheiro com guarda corpo (degrau em ´T´) | m | 901.85 | 28.8 | 930.65
2403100 |  | Alçapão/tampa em chapa de ferro com porta cadeado | m² | 1047.76 | 57.6 | 1105.36
2403200 |  | Tela de proteção tipo mosqueteira em aço galvanizado, com requadro em perfis de ferro | m² | 383.29 | 9.51 | 392.8
2403210 |  | Tela de proteção em malha ondulada de 1´, fio 10 (BWG), com requadro | m² | 317.88 | 28.8 | 346.68
2403290 |  | Fechamento em chapa de aço galvanizada nº 14 MSG, perfurada com diâmetro de 12,7 mm, requadro em chapa dobrada | m² | 561.63 | 18.27 | 579.9
2403300 |  | Fechamento em chapa expandida losangular de 10 x 20 mm, com requadro em cantoneira de aço carbono | m² | 398.91 | 36.4 | 435.31
2403310 |  | Corrimão tubular em aço galvanizado, diâmetro 1 1/2´ | m | 105.86 | 14.41 | 120.27
2403320 |  | Corrimão tubular em aço galvanizado, diâmetro 2´ | m | 117.67 | 14.41 | 132.08
2403340 |  | Tampa em chapa de segurança tipo xadrez, aço galvanizado a fogo antiderrapante de 1/4´ | m² | 792.97 | 41.79 | 834.76
2403410 |  | Fechamento em chapa perfurada, furos quadrados 4 x 4 mm, com requadro em cantoneira de aço carbono | m² | 568.89 | 18.27 | 587.16
2403680 |  | Grade para piso eletrofundida, malha 30 x 100 mm, com barra de 40 x 2 mm | m² | 427.34 | 36.4 | 463.74
2403690 |  | Grade para forro eletrofundida, malha 25 x 100 mm, com barra de 25 x 2 mm | m² | 297.92 | 11.53 | 309.45
2403930 |  | Porta de enrolar automatizada, em chapa de aço galvanizada microperfurada, com pintura eletrostática, com controle remoto | m² | 603.33 | 0 | 603.33
2404 | Esquadria, serralheria de segurança
2404150 |  | Porta de segurança de correr suspensa em grade de aço SAE 1045, diâmetro de 1´, completa, sem têmpera e revenimento | m² | 1775.13 | 40.56 | 1815.69
2404220 |  | Grade de segurança em aço SAE 1045, diâmetro 1´, sem têmpera e revenimento | m² | 899.59 | 40.56 | 940.15
2404230 |  | Grade de segurança, para janela, em aço SAE 1045, diâmetro 1´, sem têmpera e revenimento | m² | 1043.09 | 40.56 | 1083.65
2404240 |  | Grade de segurança em aço SAE 1045 chapeada, diâmetro 1´, sem têmpera e revenimento | m² | 1389.65 | 40.56 | 1430.21
2404250 |  | Porta de segurança de abrir em grade com aço SAE 1045, diâmetro 1´, completa, sem têmpera e revenimento | m² | 1286.38 | 74.32 | 1360.7
2404260 |  | Porta de segurança de abrir, em grade com aço SAE 1045 chapeada, diâmetro 1´, completa, sem têmpera e revenimento | m² | 1809.21 | 74.32 | 1883.53
2404270 |  | Porta de segurança de abrir, em grade com aço SAE 1045, diâmetro 1´, com ferrolho longo embutido em caixa, completa, sem têmpera e revenimento | m² | 1528.67 | 74.32 | 1602.99
2404280 |  | Portão de segurança de abrir, para muralha, em grade com aço SAE 1045 chapeado, diâmetro 1´, completo, sem têmpera e revenimento | m² | 1886.59 | 74.32 | 1960.91
2404300 |  | Grade de segurança em aço SAE 1045, diâmetro 1´, com têmpera e revenimento | m² | 1116.52 | 40.56 | 1157.08
2404310 |  | Grade de segurança, para janela, em aço SAE 1045, diâmetro 1´, com têmpera e revenimento | m² | 1138.06 | 40.56 | 1178.62
2404320 |  | Grade de segurança em aço SAE 1045 chapeada, diâmetro 1´, com têmpera e revenimento | m² | 1641.57 | 40.56 | 1682.13
2404330 |  | Porta de segurança de abrir em grade com aço SAE 1045, diâmetro 1´, completa, com têmpera e revenimento | m² | 1517.68 | 74.32 | 1592
2404340 |  | Porta de segurança de abrir, em grade com aço SAE 1045 chapeada, diâmetro 1´, completa, com têmpera e revenimento | m² | 2053.43 | 74.32 | 2127.75
2404350 |  | Porta de segurança de abrir, em grade com aço SAE 1045, diâmetro 1´, com ferrolho longo embutido em caixa, completa, com têmpera e revenimento | m² | 1498.32 | 74.32 | 1572.64
2404360 |  | Porta de segurança de abrir, em grade com aço SAE 1045 chapeada, com isolamento acústico, diâmetro 1´, completa, com têmpera e revenimento | m² | 2074.87 | 74.32 | 2149.19
2404370 |  | Portão de segurança de abrir, para muralha, em grade com aço SAE 1045 chapeado, diâmetro 1´, completo, com têmpera e revenimento | m² | 2144.09 | 74.32 | 2218.41
2404380 |  | Porta de segurança de correr suspensa em grade de aço SAE 1045, chapeada, diâmetro de 1´, completa, sem têmpera e revenimento | m² | 2067.97 | 40.56 | 2108.53
2404400 |  | Porta de segurança de correr em grade de aço SAE 1045, diâmetro de 1´, completa, com têmpera e revenimento | m² | 1718.31 | 40.56 | 1758.87
2404410 |  | Porta de segurança de correr suspensa em grade de aço SAE 1045 chapeada, diâmetro de 1´, completa, com têmpera e revenimento | m² | 2117.66 | 40.56 | 2158.22
2404420 |  | Porta de segurança de correr em grade de aço SAE 1045 chapeada, diâmetro de 1´, completa, sem têmpera e revenimento | m² | 1488.79 | 164.95 | 1653.74
2404430 |  | Porta de segurança de correr em grade de aço SAE 1045, diâmetro de 1´, completa, sem têmpera e revenimento | m² | 1287.79 | 40.56 | 1328.35
2404610 |  | Caixilho de segurança em aço SAE 1010/1020 tipo fixo e de correr, para receber vidro, com bandeira tipo veneziana | m² | 726.19 | 40.56 | 766.75
2404620 |  | Guichê de segurança em grade com aço SAE 1045, diâmetro de 1´, com têmpera e revenimento | m² | 1400.19 | 40.56 | 1440.75
2404630 |  | Guichê de segurança em grade com aço SAE 1045, diâmetro de 1´, sem têmpera e revenimento | m² | 1201.76 | 40.56 | 1242.32
2406 | Esquadria, serralheria e elemento em ferro.
2406030 |  | Guarda-corpo com vidro de 8mm, em tubo de aço galvanizado, diâmetro 1 1/2´ | m | 672.68 | 33.76 | 706.44
2407 | Portas, portões e gradis.
2407030 |  | Porta de enrolar automatizado, em perfil meia cana perfurado, tipo transvision | m² | 470.74 | 28.8 | 499.54
2407040 |  | Porta de abrir em chapa de aço galvanizado, com requadro em tela ondulada malha 2´ e fio 12 | m² | 597.29 | 81.22 | 678.51
2408 | Esquadria, serralheria e elemento em aço inoxidável
2408020 |  | Corrimão duplo em tubo de aço inoxidável escovado, com diâmetro de 1 1/2´ e montantes com diâmetro de 2´ | m | 737.5 | 34.56 | 772.06
2408031 |  | Corrimão em tubo de aço inoxidável escovado, diâmetro de 1 1/2" | m | 281.77 | 14.41 | 296.18
2408040 |  | Corrimão em tubo de aço inoxidável escovado, diâmetro de 1 1/2´ e montantes com diâmetro de 2´ | m | 632 | 28.8 | 660.8
2420 | Reparos, conservações e complementos - GRUPO 24
2420020 |  | Recolocação de esquadrias metálicas | m² | 0 | 28.8 | 28.8
2420040 |  | Recolocação de batentes | m | 1 | 7.48 | 8.48
2420060 |  | Recolocação de escada de marinheiro | m | 0 | 17.27 | 17.27
2420090 |  | Solda MIG em esquadrias metálicas | m | 14.85 | 19.36 | 34.21
2420100 |  | Brete para instalação lateral em grade de segurança | cj | 1897.01 | 67.52 | 1964.53
2420120 |  | Batente em chapa dobrada para portas | m | 48.3 | 7.48 | 55.78
2420140 |  | Batente em chapa de aço SAE 1010/1020, espessura de 3/16´, para obras de segurança | m | 165.59 | 7.48 | 173.07
2420200 |  | Chapa de ferro nº 14, inclusive soldagem | m² | 104.31 | 34.56 | 138.87
2420230 |  | Tela ondulada em aço galvanizado fio 10 BWG, malha de 1´ | m² | 62.73 | 6.28 | 69.01
2420270 |  | Tela em aço galvanizado fio 16 BWG, malha de 1´ - tipo alambrado | m² | 21.36 | 6.28 | 27.64
2420300 |  | Chapa perfurada em aço SAE 1020, furos redondos de diâmetro 7,5 mm, espessura 1/8´ - soldagem tipo MIG | m² | 284.4 | 62.83 | 347.23
2420310 |  | Chapa perfurada em aço SAE 1020, furos redondos de diâmetro 25 mm, espessura 1/4´, inclusive soldagem | m² | 438.62 | 62.83 | 501.45
25 | ESQUADRIA, SERRALHERIA E ELEMENTO EM ALUMÍNIO
2501 | Caixilho em alumínio
2501020 |  | Caixilho em alumínio fixo, sob medida | m² | 479.12 | 43.21 | 522.33
2501030 |  | Caixilho em alumínio basculante com vidro, linha comercial | m² | 250.36 | 43.21 | 293.57
2501040 |  | Caixilho em alumínio basculante, sob medida | m² | 589.62 | 43.21 | 632.83
2501050 |  | Caixilho em alumínio maximar com vidro, linha comercial | m² | 661.37 | 43.21 | 704.58
2501060 |  | Caixilho em alumínio maximar, sob medida | m² | 502.58 | 43.21 | 545.79
2501070 |  | Caixilho em alumínio de correr com vidro, linha comercial | m² | 332.25 | 43.21 | 375.46
2501080 |  | Caixilho em alumínio de correr, sob medida | m² | 557.66 | 43.21 | 600.87
2501090 |  | Caixilho em alumínio tipo veneziana com vidro, linha comercial | m² | 634.19 | 43.21 | 677.4
2501100 |  | Caixilho em alumínio tipo veneziana, sob medida | m² | 618.75 | 43.21 | 661.96
2501110 |  | Caixilho guilhotina em alumínio anodizado, sob medida | m² | 543.39 | 43.21 | 586.6
2501120 |  | Caixilho tipo veneziana industrial com montantes em alumínio e aletas em fibra de vidro | m² | 220.3 | 0 | 220.3
2501240 |  | Caixilho fixo em alumínio, sob medida, cor branco | m² | 414.44 | 33.2 | 447.64
2501360 |  | Caixilho em alumínio maximar com vidro, cor branco | m² | 1005.16 | 43.21 | 1048.37
2501370 |  | Caixilho em alumínio basculante com vidro, cor branco | m² | 827.64 | 43.21 | 870.85
2501380 |  | Caixilho em alumínio de correr com vidro, cor branco | m² | 767.54 | 43.21 | 810.75
2501400 |  | Caixilho em alumínio anodizado fixo | m² | 463.73 | 33.2 | 496.93
2501410 |  | Caixilho em alumínio anodizado maximar | m² | 565.32 | 33.2 | 598.52
2501430 |  | Caixilho em alumínio fixo, tipo fachada | m² | 622.3 | 24.91 | 647.21
2501440 |  | Caixilho em alumínio maximar, tipo fachada | m² | 602.61 | 24.91 | 627.52
2501450 |  | Caixilho em alumínio para pele de vidro, tipo fachada | m² | 620 | 24.91 | 644.91
2501460 |  | Gradil em alumínio natural, sob medida | m² | 638.41 | 0 | 638.41
2501470 |  | Caixilho fixo tipo veneziana em alumínio anodizado, sob medida - branco | m² | 603.85 | 0 | 603.85
2501480 |  | Caixilho em alumínio com pintura eletrostática, basculante, sob medida - branco | m² | 539.54 | 0 | 539.54
2501490 |  | Caixilho em alumínio com pintura eletrostática, maximar, sob medida - branco | m² | 460 | 0 | 460
2501500 |  | Caixilho em alumínio anodizado fixo, sob medida - bronze/preto | m² | 402.21 | 43.21 | 445.42
2501510 |  | Caixilho em alumínio anodizado basculante, sob medida - bronze/preto | m² | 462.21 | 43.21 | 505.42
2501520 |  | Caixilho em alumínio anodizado maximar, sob medida - bronze/preto | m² | 404.97 | 43.21 | 448.18
2501530 |  | Caixilho em alumínio anodizado de correr, sob medida - bronze/preto | m² | 477.21 | 43.21 | 520.42
2502 | Porta em alumínio
2502010 |  | Porta de entrada de abrir em alumínio com vidro, linha comercial | m² | 481.14 | 86.4 | 567.54
2502020 |  | Porta de entrada de abrir em alumínio, sob medida | m² | 631.05 | 86.4 | 717.45
2502040 |  | Porta de entrada de correr em alumínio, sob medida | m² | 674.98 | 86.4 | 761.38
2502050 |  | Porta veneziana de abrir em alumínio, linha comercial | m² | 517.5 | 86.4 | 603.9
2502060 |  | Porta/portinhola em alumínio, sob medida | m² | 558.12 | 86.4 | 644.52
2502070 |  | Portinhola tipo veneziana em alumínio, linha comercial | m² | 646.02 | 86.4 | 732.42
2502110 |  | Porta veneziana de abrir em alumínio, sob medida | m² | 671.58 | 86.4 | 757.98
2502210 |  | Porta veneziana de abrir em alumínio, cor branca | m² | 816.87 | 86.4 | 903.27
2502220 |  | Porta de correr em alumínio com veneziana e vidro, cor branca | m² | 1284.54 | 86.4 | 1370.94
2502230 |  | Porta em alumínio anodizado de abrir, sob medida - bronze/preto | m² | 557.98 | 43.21 | 601.19
2502240 |  | Porta em alumínio anodizado de correr, sob medida - bronze/preto | m² | 582.55 | 43.21 | 625.76
2502250 |  | Porta em alumínio anodizado de abrir, tipo veneziana, sob medida - bronze/preto | m² | 663.11 | 43.21 | 706.32
2502260 |  | Portinhola em alumínio anodizado de correr, tipo veneziana, sob medida - bronze/preto | m² | 569.7 | 43.21 | 612.91
2502300 |  | Porta de abrir em alumínio com pintura eletrostática, sob medida - cor branca | m² | 683.64 | 86.4 | 770.04
2502310 |  | Porta de abrir em alumínio tipo lambri, sob medida - cor branca | m² | 1197.22 | 86.4 | 1283.62
2503 | Elementos em alumínio
2503100 |  | Guarda-corpo com perfis em alumínio | m² | 622.28 | 0 | 622.28
2520 | Reparos, conservações e complementos - GRUPO 25
2520020 |  | Tela de proteção tipo mosqueteira removível, em fibra de vidro com revestimento em PVC e requadro em alumínio | m² | 163.77 | 0 | 163.77
26 | ESQUADRIA E ELEMENTO EM VIDRO
2601 | Vidro comum e laminado
2601020 |  | Vidro liso transparente de 3 mm | m² | 50.08 | 18.95 | 69.03
2601040 |  | Vidro liso transparente de 4 mm | m² | 61.34 | 18.95 | 80.29
2601060 |  | Vidro liso transparente de 5 mm | m² | 67.99 | 18.95 | 86.94
2601080 |  | Vidro liso transparente de 6 mm | m² | 76.33 | 18.95 | 95.28
2601140 |  | Vidro liso laminado colorido de 6 mm | m² | 373.88 | 18.95 | 392.83
2601155 |  | Vidro liso laminado colorido de 10 mm | m² | 482.82 | 18.95 | 501.77
2601160 |  | Vidro liso laminado leitoso de 6 mm | m² | 327.89 | 18.95 | 346.84
2601168 |  | Vidro liso laminado incolor de 6 mm | m² | 250.44 | 18.95 | 269.39
2601169 |  | Vidro liso laminado incolor de 8 mm | m² | 308.48 | 18.95 | 327.43
2601170 |  | Vidro liso laminado incolor de 10 mm | m² | 363.47 | 18.95 | 382.42
2601180 |  | Vidro liso laminado incolor de 30 mm | m² | 1801.44 | 18.95 | 1820.39
2601190 |  | Vidro liso laminado jateado de 6 mm | m² | 323.4 | 18.95 | 342.35
2601230 |  | Vidro fantasia de 3/4 mm | m² | 91.51 | 18.95 | 110.46
2601240 |  | Vidro fantasia colorido de 3/4 mm | m² | 112.06 | 18.95 | 131.01
2601260 |  | Vidro aramado de 6/7 mm | m² | 278.97 | 18.95 | 297.92
2601350 |  | Vidro liso laminado de alta segurança | m² | 4680 | 0 | 4680
2602 | Vidro temperado
2602020 |  | Vidro temperado incolor de 6 mm | m² | 174.2 | 0 | 174.2
2602040 |  | Vidro temperado incolor de 8 mm | m² | 216.05 | 0 | 216.05
2602060 |  | Vidro temperado incolor de 10 mm | m² | 283.22 | 0 | 283.22
2602120 |  | Vidro temperado cinza ou bronze de 6 mm | m² | 239.52 | 0 | 239.52
2602140 |  | Vidro temperado cinza ou bronze de 8 mm | m² | 297.66 | 0 | 297.66
2602160 |  | Vidro temperado cinza ou bronze de 10 mm | m² | 408.46 | 0 | 408.46
2602170 |  | Vidro temperado serigrafado incolor de 8 mm | m² | 456.2 | 0 | 456.2
2602300 |  | Vidro temperado neutro verde de 10 mm | m² | 442.56 | 0 | 442.56
2603 | Vidro especial
2603070 |  | Vidro laminado temperado incolor de 8mm | m² | 456.76 | 0 | 456.76
2603074 |  | Vidro laminado temperado incolor de 16 mm | m² | 898.32 | 0 | 898.32
2603090 |  | Vidro laminado temperado jateado de 8mm | m² | 578.93 | 0 | 578.93
2603300 |  | Vidro laminado temperado neutro verde de 12 mm | m² | 749.4 | 0 | 749.4
2604 | Espelhos
2604010 |  | Espelho em vidro cristal liso, espessura de 4 mm, colocado sobre a parede | m² | 286 | 0 | 286
2604030 |  | Espelho comum de 3 mm com moldura em alumínio | m² | 344.52 | 14.41 | 358.93
2620 | Reparos, conservações e complementos - GRUPO 26
2620010 |  | Massa para vidro | m | 0.81 | 2.84 | 3.65
2620020 |  | Recolocação de vidro inclusive emassamento ou recolocação de baguetes | m² | 4.04 | 37.9 | 41.94
27 | ESQUADRIA E ELEMENTO EM MATERIAL ESPECIAL
2702 | Policarbonato
2702001 |  | Chapa em policarbonato compacta, fumê, espessura de 6mm | m² | 488.05 | 66.51 | 554.56
2702011 |  | Chapa em policarbonato compacta, cristal, espessura de 6 mm | m² | 353.32 | 66.51 | 419.83
2702041 |  | Chapa em policarbonato compacta, cristal, espessura de 10 mm | m² | 632.75 | 66.51 | 699.26
2702050 |  | Chapa de policarbonato alveolar de 6 mm | m² | 59.76 | 66.51 | 126.27
2703 | Chapa de fibra de vidro
2703030 |  | Placa de poliéster reforçada com fibra de vidro de 3 mm | m² | 111.59 | 37.9 | 149.49
2704 | PVC / VINIL
2704030 |  | Caixilho de correr em PVC | m² | 440.96 | 65.71 | 506.67
2704040 |  | Corrimão, bate-maca ou protetor de parede em PVC, com amortecimento à impacto, altura de 131 mm | m | 220.09 | 53.15 | 273.24
2704050 |  | Protetor de parede ou bate-maca em PVC flexível, com amortecimento à impacto, altura de 150 mm | m | 28.38 | 17.27 | 45.65
2704051 |  | Faixa em vinil para proteção de paredes, com amortecimento à alto impacto, altura de 400 mm | m | 63.09 | 7.91 | 71
2704060 |  | Bate-maca ou protetor de parede curvo em PVC, com amortecimento à impacto, altura de 200 mm | m | 102.77 | 47.1 | 149.87
2704070 |  | Bate-maca ou protetor de parede em PVC, com amortecimento à impacto, altura de 200 mm | m | 66.19 | 24.06 | 90.25
28 | FERRAGEM COMPLEMENTAR PARA ESQUADRIAS
2801 | Ferragem para porta
2801020 |  | Ferragem completa com maçaneta tipo alavanca para porta externa com 1 folha | cj | 152.2 | 43.21 | 195.41
2801030 |  | Ferragem completa com maçaneta tipo alavanca para porta externa com 2 folhas | cj | 354.2 | 57.6 | 411.8
2801040 |  | Ferragem completa com maçaneta tipo alavanca para porta interna com 1 folha | cj | 117.99 | 43.21 | 161.2
2801050 |  | Ferragem completa com maçaneta tipo alavanca para porta interna com 2 folhas | cj | 303.37 | 57.6 | 360.97
2801070 |  | Ferragem completa para porta de box de WC tipo livre/ocupado | cj | 99.68 | 43.21 | 142.89
2801080 |  | Ferragem adicional para porta vão simples em divisória | cj | 159.38 | 0 | 159.38
2801090 |  | Ferragem adicional para porta vão duplo em divisória | cj | 252.78 | 0 | 252.78
2801146 |  | Fechadura eletromagnética para capacidade de atraque de 150 kgf | un | 225.31 | 47.92 | 273.23
2801150 |  | Fechadura elétrica de sobrepor para porta ou portão com peso até 400 kg | cj | 293.06 | 47.92 | 340.98
2801160 |  | Mola aérea para porta, com esforço acima de 50 kg até 60 kg | un | 155.18 | 13.51 | 168.69
2801171 |  | Mola aérea para porta, com esforço acima de 60 kg até 80 kg | un | 190.38 | 13.51 | 203.89
2801180 |  | Mola aérea hidráulica, para porta com largura até 1,60 m | un | 2170.97 | 33.76 | 2204.73
2801210 |  | Fechadura tipo alavanca com chave para porta corta-fogo | un | 555 | 25.32 | 580.32
2801250 |  | Visor tipo olho mágico | un | 17.54 | 8.64 | 26.18
2801270 |  | Fechadura de segurança para cela tipo gorges, com clic e abertura de um lado | cj | 485.49 | 4.15 | 489.64
2801280 |  | Fechadura de segurança para cela tipo gorges, com clic e abertura de um lado, embutida em caixa | cj | 795.29 | 4.15 | 799.44
2801290 |  | Fechadura de segurança para corredor tipo gorges, com abertura de dois lados | cj | 606.81 | 4.15 | 610.96
2801330 |  | Mola hidráulica de piso, para porta com largura até 1,10 m e peso até 120 kg | un | 660 | 33.76 | 693.76
2801400 |  | Ferrolho de segurança de 1,20 m, para adaptação em portas de celas, embutido em caixa | un | 641.39 | 67.52 | 708.91
2801550 |  | Fechadura com maçaneta tipo alavanca em aço inoxidável, para porta externa | un | 220.97 | 43.21 | 264.18
2805 | Cadeado
2805020 |  | Cadeado de latão com cilindro - trava dupla - 25/27mm | un | 13.47 | 0 | 13.47
2805040 |  | Cadeado de latão com cilindro - trava dupla - 35/36mm | un | 19.82 | 0 | 19.82
2805060 |  | Cadeado de latão com cilindro - trava dupla - 50mm | un | 31.9 | 0 | 31.9
2805070 |  | Cadeado de latão com cilindro, de alta segurança com 16 pinos e tetra-chave - 70mm | un | 107.61 | 0 | 107.61
2805080 |  | Cadeado de latão com cilindro - trava dupla - 60mm | un | 49.72 | 0 | 49.72
2820 | Reparos, conservações e complementos - GRUPO 28
2820020 |  | Recolocação de fechaduras de embutir | un | 0 | 43.21 | 43.21
2820030 |  | Barra antipânico de sobrepor para porta de 1 folha | un | 569.47 | 33.76 | 603.23
2820040 |  | Recolocação de fechaduras e fechos de sobrepor | un | 0 | 37.15 | 37.15
2820050 |  | Barra antipânico de sobrepor e maçaneta livre para porta de 1 folha | cj | 850.13 | 43.89 | 894.02
2820060 |  | Recolocação de dobradiças | un | 0 | 4.88 | 4.88
2820070 |  | Ferragem para portão de tapume | cj | 209.97 | 86.4 | 296.37
2820090 |  | Dobradiça tipo gonzo, diâmetro de 1 1/2´ com abas de 2´ x 3/8´ | un | 55.19 | 16.37 | 71.56
2820170 |  | Brete para instalação superior em porta chapa/grade de segurança | cj | 2094.5 | 101.28 | 2195.78
2820210 |  | Ferrolho de segurança para adaptação em portas de celas | un | 196.96 | 33.76 | 230.72
2820211 |  | Maçaneta tipo alavanca, acionamento com chave, para porta corta-fogo | un | 195.42 | 25.32 | 220.74
2820220 |  | Dobradiça inferior para porta de vidro temperado | un | 84.95 | 5.73 | 90.68
2820230 |  | Dobradiça superior para porta de vidro temperado | un | 82.34 | 5.73 | 88.07
2820360 |  | Suporte duplo para vidro temperado fixado em alvenaria | un | 115.8 | 5.73 | 121.53
2820411 |  | Dobradiça em aço cromado de 3 1/2", para porta de até 21 kg | cj | 17.61 | 4.88 | 22.49
2820412 |  | Dobradiça em aço inoxidável de 3" x 2 1/2", para porta de até 25 kg | un | 23.44 | 4.88 | 28.32
2820413 |  | Dobradiça em latão cromado reforçada de 3 1/2" x 3", para porta de até 35 kg | un | 25.9 | 4.88 | 30.78
2820430 |  | Dobradiça em latão cromado, com mola tipo vai e vem, de 3" | cj | 113.97 | 10.37 | 124.34
2820510 |  | Pivô superior lateral para porta em vidro temperado | un | 38.5 | 5.73 | 44.23
2820550 |  | Mancal inferior com rolamento para porta em vidro temperado | un | 75.73 | 5.73 | 81.46
2820590 |  | Contra fechadura de centro para porta em vidro temperado | un | 87.99 | 4.15 | 92.14
2820600 |  | Fechadura de centro com cilindro para porta em vidro temperado | un | 119.81 | 5.73 | 125.54
2820650 |  | Puxador duplo em aço inoxidável, para porta de madeira, alumínio ou vidro, de 350 mm | un | 662.62 | 50.65 | 713.27
2820720 |  | Suporte triplo com limitador para vidro temperado | un | 61.71 | 5.73 | 67.44
2820750 |  | Capa de proteção para fechadura / ferrolho | un | 10.76 | 32.73 | 43.49
2820760 |  | Espelho para trinco de piso para porta em vidro temperado | un | 15.65 | 5.73 | 21.38
2820770 |  | Trinco de piso para porta em vidro temperado | un | 94.37 | 5.73 | 100.1
2820800 |  | Equipamento automatizador de portas deslizantes para folha dupla | un | 11017.53 | 0 | 11017.53
2820810 |  | Equipamento automatizador telescópico unilateral de portas deslizantes para folha dupla | un | 13784.27 | 0 | 13784.27
2820820 |  | Barra antipânico de sobrepor com maçaneta e chave, para porta em vidro de 1 folha | cj | 772.83 | 63.88 | 836.71
2820830 |  | Barra antipânico de sobrepor com maçaneta e chave, para porta dupla em vidro | cj | 1525.66 | 127.76 | 1653.42
2820840 |  | Barra antipânico para porta dupla com travamentos horizontal e vertical completa, com maçaneta tipo alavanca e chave, para vãos de 1,40 a 1,60 m | cj | 1246.42 | 135.04 | 1381.46
2820850 |  | Barra antipânico para porta dupla com travamentos horizontal e vertical completa, com maçaneta tipo alavanca e chave, para vãos de 1,70 a 2,60 m | cj | 1282.57 | 135.04 | 1417.61
2821 | Ferragem para vidro
2821010 |  | Dobradiça inferior em zamac, para porta de vidro temperado | un | 31.31 | 5.73 | 37.04
2821020 |  | Dobradiça superior em zamac, para porta de vidro temperado | un | 24.16 | 5.73 | 29.89
2821030 |  | Suporte simples de canto em zamac, para vidro temperado | un | 10.23 | 5.73 | 15.96
2821040 |  | Suporte duplo em zamac para vidro temperado fixado em alvenaria | un | 13.5 | 5.73 | 19.23
2821050 |  | Suporte quádruplo em zamac para vidro temperado | un | 57.4 | 5.73 | 63.13
2821060 |  | Pivô superior lateral em zamac, para porta em vidro temperado | un | 3.63 | 5.73 | 9.36
2821070 |  | Mancal inferior com rolamento em zamac, para porta em vidro temperado | un | 8.5 | 5.73 | 14.23
2821080 |  | Contra fechadura de centro em zamac, para porta em vidro temperado | un | 21.11 | 4.15 | 25.26
2821090 |  | Suporte duplo ou central sem núcleo em zamac, para vidro temperado | un | 24.52 | 5.73 | 30.25
2821100 |  | Trinco de piso em zamac, para vidro temperado | un | 21.81 | 5.73 | 27.54
2821110 |  | Espelho para trinco de piso em zamac, para porta em vidro temperado | un | 2.53 | 5.73 | 8.26
29 | INSERTE METÁLICO
2901 | Cantoneira
2901020 |  | Cantoneira em alumínio perfil sextavado | m | 4.16 | 10.23 | 14.39
2901030 |  | Perfil em alumínio natural | kg | 17.32 | 45.72 | 63.04
2901040 |  | Cantoneira em alumínio perfil ´Y´ | m | 5.33 | 10.23 | 15.56
2901210 |  | Cantoneira em aço galvanizado | kg | 7.06 | 10.23 | 17.29
2901230 |  | Cantoneira e perfis em ferro | kg | 4.63 | 10.23 | 14.86
2903 | Cabos e cordoalhas
2903010 |  | Cabo em aço galvanizado com alma de aço, diâmetro de 3/16´ (4,76 mm) | m | 4.54 | 8.64 | 13.18
2903020 |  | Cabo em aço galvanizado com alma de aço, diâmetro de 5/16´ (7,94 mm) | m | 7.57 | 8.64 | 16.21
2903030 |  | Cordoalha de aço galvanizado, diâmetro de 1/4´ (6,35 mm) | m | 4.04 | 8.64 | 12.68
2903040 |  | Cabo em aço galvanizado com alma de aço, diâmetro de 3/8" (9,52 mm) | m | 10.08 | 8.64 | 18.72
2920 | Reparos, conservações e complementos - GRUPO 29
2920030 |  | Alumínio liso para complementos e reparos | kg | 25.84 | 10.52 | 36.36
30 | GRUPO 30 - BARRA DE APOIO
3001 | Barra de apoio
3001010 |  | Barra de apoio reta, para pessoas com mobilidade reduzida, em tubo de aço inoxidável de 1 1/2´ | m | 135.01 | 9.51 | 144.52
3001020 |  | Barra de apoio reta, para pessoas com mobilidade reduzida, em tubo de aço inoxidável de 1 1/2´ x 500 mm | un | 92.34 | 8.64 | 100.98
3001030 |  | Barra de apoio reta, para pessoas com mobilidade reduzida, em tubo de aço inoxidável de 1 1/2´ x 800 mm | un | 116.61 | 8.64 | 125.25
3001040 |  | Barra de apoio reta, para pessoas com mobilidade reduzida, em tubo de aço inoxidável de 1 1/2´ x 900 mm | un | 122.63 | 8.64 | 131.27
3001050 |  | Barra de apoio em ângulo de 90°, para pessoas com mobilidade reduzida, em tubo de aço inoxidável de 1 1/2´ x 800 x 800 mm | un | 237 | 8.64 | 245.64
3001060 |  | Barra de apoio lateral para lavatório, para pessoas com mobilidade reduzida, em tubo de aço inoxidável de 1.1/2" x 300 mm | un | 111.99 | 8.64 | 120.63
3001070 |  | Barra de apoio reta, para pessoas com mobilidade reduzida, em tubo de alumínio, comprimento de 500 mm, acabamento com pintura epóxi | un | 98.81 | 8.64 | 107.45
3001080 |  | Barra de apoio reta, para pessoas com mobilidade reduzida, em tubo de alumínio, comprimento de 800 mm, acabamento com pintura epóxi | un | 110.85 | 8.64 | 119.49
3001090 |  | Barra de apoio em ângulo de 90°, para pessoas com mobilidade reduzida, em tubo de alumínio de 800 x 800 mm, acabamento com pintura epóxi | un | 263.4 | 8.64 | 272.04
3001100 |  | Barra de apoio reta, para pessoas com mobilidade reduzida, em tubo de alumínio, comprimento de 900 mm, acabamento com pintura epóxi | un | 119.36 | 8.64 | 128
3001110 |  | Barra de proteção para sifão, para pessoas com mobilidade reduzida, em tubo de alumínio, acabamento com pintura epóxi | un | 196.28 | 8.64 | 204.92
3001120 |  | Barra de apoio reta, para pessoas com mobilidade reduzida, em tubo de aço inoxidável de 1 1/4´ x 400 mm | un | 106.76 | 8.64 | 115.4
3001130 |  | Barra de proteção para lavatório, para pessoas com mobilidade reduzida, em tubo de alumínio acabamento com pintura epóxi | un | 320.41 | 14.41 | 334.82
3003 | Aparelhos elétricos, hidráulicos e a gás
3003030 |  | Bebedouro elétrico de pressão em aço inoxidável, capacidade de refrigeração de 06 l/h | un | 1723.13 | 45.34 | 1768.47
3003040 |  | Bebedouro elétrico de pressão em aço inoxidável, capacidade de refrigeração de 16,6 l/h | un | 2266.57 | 45.34 | 2311.91
3004 | Revestimento
3004010 |  | Revestimento em borracha sintética colorida de 5,0 mm, para sinalização tátil de alerta / direcional - assentamento argamassado | m² | 169.36 | 15.84 | 185.2
3004020 |  | Revestimento em borracha sintética colorida de 5,0 mm, para sinalização tátil de alerta / direcional - colado | m² | 134.3 | 6.62 | 140.92
3004030 |  | Piso em ladrilho hidráulico podotátil várias cores (25x25x2,5cm), assentado com argamassa mista | m² | 77.32 | 18.58 | 95.9
3004040 |  | Faixa em policarbonato para sinalização visual fotoluminescente, para degraus, comprimento de 20 cm | un | 3.96 | 1.01 | 4.97
3004060 |  | Revestimento em chapa de aço inoxidável para proteção de portas, altura de 40 cm | m | 292.21 | 0 | 292.21
3004070 |  | Rejuntamento de piso em ladrilho hidráulico (25x25x2,5cm) com argamassa industrializada para rejunte, juntas de 2 mm | m² | 2.85 | 6.55 | 9.4
3004090 |  | Sinalização visual de degraus com pintura esmalte epóxi, comprimento de 20 cm | un | 0.29 | 9.67 | 9.96
3004100 |  | Piso tátil de concreto, alerta / direcional, intertravado, espessura de 6 cm, com rejunte em areia | m² | 62.13 | 10.27 | 72.4
3004110 |  | Revestimento em porcelanato antiderrapante de alerta / direcional, grupo de absorção BI-a, rejuntado | m² | 336.73 | 25.93 | 362.66
3006 | Comunicação visual e sonora
3006010 |  | Placa para sinalização tátil (início ou final) em braile para corrimão | un | 18.57 | 1.01 | 19.58
3006020 |  | Placa para sinalização tátil (pavimento) em braile para corrimão | un | 17.34 | 1.01 | 18.35
3006030 |  | Anel de borracha para sinalização tátil para corrimão, diâmetro de 4,5 cm | un | 25.2 | 1.01 | 26.21
3006050 |  | Tinta acrílica para sinalização visual de piso, com acabamento microtexturizado e antiderrapante | m | 22.3 | 14.65 | 36.95
3006061 |  | Sistema de alarme PNE com indicador áudio visual, para pessoas com mobilidade reduzida ou cadeirante | cj | 386.67 | 15.98 | 402.65
3006064 |  | Sistema de alarme PNE com indicador áudio visual, sistema sem fio (Wireless), para pessoas com mobilidade reduzida ou cadeirante | cj | 475.17 | 15.98 | 491.15
3006080 |  | Placa de identificação em alumínio para WC, com desenho universal de acessibilidade | un | 20.33 | 2.6 | 22.93
3006090 |  | Placa de identificação para estacionamento, com desenho universal de acessibilidade, tipo pedestal | un | 479.04 | 3.25 | 482.29
3006100 |  | Sinalização com pictograma para vaga de estacionamento | un | 162.48 | 51.24 | 213.72
3006110 |  | Sinalização com pictograma para vaga de estacionamento, com faixas demarcatórias | un | 251 | 117.12 | 368.12
3006123 |  | Sinalização com pictograma adesivo de piso 120 x 80 cm, para área de resgate/reservado | un | 174 | 14.41 | 188.41
3006132 |  | Placa de sinalização tátil em poliestireno com alto relevo em braile, para identificação de pavimentos | un | 21.89 | 2.6 | 24.49
3008 | Aparelhos sanitários
3008020 |  | Assento para bacia sanitária com abertura frontal, para pessoas com mobilidade reduzida | un | 554.58 | 1.95 | 556.53
3008030 |  | Assento articulado para banho, em alumínio com pintura epóxi de 700 x 450 mm | un | 697.68 | 3.25 | 700.93
3008040 |  | Lavatório de louça para canto sem coluna para pessoas com mobilidade reduzida | un | 791.93 | 45.34 | 837.27
3008050 |  | Trocador acessível em MDF com revestimento em laminado melamínico de 180x80cm | un | 1644.84 | 234.25 | 1879.09
3008060 |  | Bacia sifonada de louça para pessoas com mobilidade reduzida - 6 litros | un | 487.85 | 38.85 | 526.7
3012 | Calçada e passeio
3012010 |  | Rampa de acessibilidade pré-fabricada de concreto nas dimensões 2,20 x 1,86 x 1,20 m | un | 652.66 | 58.37 | 711.03
3014 | Elevador e plataforma
3014010 |  | Elevador de uso restrito a pessoas com mobilidade reduzida com 02 paradas, capacidade de 225 kg - uso interno em alvenaria | cj | 82840.1 | 0 | 82840.1
3014020 |  | Elevador de uso restrito a pessoas com mobilidade reduzida com 03 paradas, capacidade de 225 kg - uso interno em alvenaria | cj | 89328.9 | 0 | 89328.9
3014030 |  | Plataforma para elevação até 2,00 m, nas dimensões de 900 x 1400 mm, capacidade de 250 kg- percurso até 1,00 m de altura | cj | 35188.96 | 0 | 35188.96
3014040 |  | Plataforma para elevação até 2,00 m, nas dimensões de 900 x 1400 mm, capacidade de 250 kg - percurso superior a 1,00 m de altura | cj | 39050.53 | 0 | 39050.53
32 | IMPERMEABILIZAÇÃO, PROTEÇÃO E JUNTA
3206 | Isolamentos térmicos / acústicos
3206010 |  | Lã de vidro e/ou lã de rocha com espessura de 1´ | m² | 10.72 | 2.6 | 13.32
3206030 |  | Lã de vidro e/ou lã de rocha com espessura de 2´ | m² | 16.33 | 2.6 | 18.93
3206120 |  | Argila expandida | m³ | 292.9 | 36.37 | 329.27
3206130 |  | Espuma flexível de poliuretano poliéter/poliéster para absorção acústica, espessura de 5,0 cm | m² | 80.23 | 4.78 | 85.01
3206151 |  | Lâmina refletiva revestida com dupla face em alumínio, dupla malha de reforço e laminação entre camadas, para isolação térmica | m² | 12.23 | 7.06 | 19.29
3206231 |  | Película de controle solar refletiva na cor prata, para aplicação em vidros | m² | 55.24 | 0 | 55.24
3206350 |  | Membrana isolante térmica e impermeabilizante, acabamento em alumínio e coating acrílico | m² | 13.25 | 7.06 | 20.31
3206380 |  | Isolamento acústico em placas de espuma semirrígida, com uma camada de manta HD, espessura de 50 mm | m² | 535.1 | 0 | 535.1
3206396 |  | Manta termo-acústica em fibra cerâmica aluminizada, espessura de 38 mm | m² | 39.04 | 19.41 | 58.45
3206400 |  | Isolamento acústico em placas de espuma semirrígida incombustível, com superfície em cunhas anecóicas, espessura de 50 mm | m² | 240.21 | 0 | 240.21
3207 | Junta de dilatação
3207040 |  | Junta plástica de 3/4´ x 1/8´ | m | 1.09 | 4.74 | 5.83
3207060 |  | Junta de latão bitola de 1/8´ | m | 30.53 | 4.74 | 35.27
3207090 |  | Junta de dilatação ou vedação com mastique de silicone, 1,0 x 0,5 cm - inclusive guia de apoio em polietileno | m | 3.69 | 1.98 | 5.67
3207110 |  | Junta a base de asfalto oxidado a quente | cm³ | 0.07 | 0.04 | 0.11
3207120 |  | Mangueira plástica flexível para junta de dilatação | m | 3.38 | 3.16 | 6.54
3207160 |  | Junta de dilatação elástica a base de poliuretano | cm³ | 0.11 | 0.08 | 0.19
3207230 |  | Perfil de acabamento com borracha termoplástica vulcanizada contínua flexível, para junta de dilatação de embutir - piso-piso | m | 228.38 | 2.88 | 231.26
3207240 |  | Perfil de acabamento com borracha termoplástica vulcanizada contínua flexível, para junta de dilatação de embutir - piso-parede | m | 229.43 | 2.88 | 232.31
3207250 |  | Perfil de acabamento com borracha termoplástica vulcanizada contínua flexível, para junta de dilatação de embutir - parede-parede ou forro-forro | m | 141.23 | 2.88 | 144.11
3207260 |  | Perfil de acabamento com borracha termoplástica vulcanizada contínua flexível, para junta de dilatação de embutir - parede-parede ou forro-forro - canto | m | 141.23 | 2.88 | 144.11
3208 | Junta de dilatação estrutural
3208010 |  | Junta estrutural com poliestireno expandido de alta densidade P-III, espessura de 10 mm | m² | 6.51 | 1.95 | 8.46
3208030 |  | Junta estrutural com poliestireno expandido de alta densidade P-III, espessura de 20 mm | m² | 13.37 | 1.95 | 15.32
3208050 |  | Junta estrutural com perfilado termoplástico em PVC, perfil O-12 | m | 29.55 | 13.38 | 42.93
3208060 |  | Junta estrutural com perfilado termoplástico em PVC, perfil O-22 | m | 61.53 | 13.38 | 74.91
3208070 |  | Junta estrutural com perfil elastomérico para fissuras, painéis e estruturas em geral, movimentação máxima 15 mm | m | 122.78 | 0 | 122.78
3208090 |  | Junta estrutural com perfil elastomérico para fissuras, painéis e estruturas em geral, movimentação máxima 30 mm | m | 249.92 | 0 | 249.92
3208100 |  | Junta Jeene JJ 2540 VV com lábios poliméricos | m | 603.4 | 6.5 | 609.9
3208110 |  | Junta estrutural com perfil elastomérico e lábios poliméricos para obras de arte, movimentação máxima 40 mm | m | 603.4 | 0 | 603.4
3208130 |  | Junta estrutural com perfil elastomérico e lábios poliméricos para obras de arte, movimentação máxima 55 mm | m | 825.21 | 0 | 825.21
3208160 |  | Junta elástica estrutural de neoprene | m | 202 | 0 | 202
3209 | Apoios e afins
3209020 |  | Chapa de aço em bitolas medias | kg | 4.08 | 8.64 | 12.72
3209040 |  | Apoio em placa de neoprene fretado | dm³ | 119.21 | 5.76 | 124.97
3210 | Envelope de concreto e proteção de tubos
3210050 |  | Proteção anticorrosiva, a base de resina epóxi com alcatrão, para ramais sob a terra, com DN até 1´ | m | 2.47 | 1.77 | 4.24
3210060 |  | Proteção anticorrosiva, a base de resina epóxi com alcatrão, para ramais sob a terra, com DN acima de 1´ até 2´ | m | 4.95 | 3.57 | 8.52
3210070 |  | Proteção anticorrosiva, a base de resina epóxi com alcatrão, para ramais sob a terra, com DN acima de 2´ até 3´ | m | 7.42 | 5.33 | 12.75
3210080 |  | Proteção anticorrosiva, a base de resina epóxi com alcatrão, para ramais sob a terra, com DN acima de 3´ até 4´ | m | 9.89 | 7.11 | 17
3210082 |  | Proteção anticorrosiva, a base de resina epóxi com alcatrão, para ramais sob a terra, com DN acima de 5´ até 6´ | m | 14.86 | 10.68 | 25.54
3210090 |  | Proteção anticorrosiva, com fita adesiva, para ramais sob a terra, com DN até 1´ | m | 14.2 | 1.09 | 15.29
3210100 |  | Proteção anticorrosiva, com fita adesiva, para ramais sob a terra, com DN acima de 1´ até 2´ | m | 25.6 | 1.51 | 27.11
3210110 |  | Proteção anticorrosiva, com fita adesiva, para ramais sob a terra, com DN acima de 2´ até 3´ | m | 39.19 | 1.95 | 41.14
3210120 |  | Proteção anticorrosiva, com fita adesiva, para ramais sob a terra, com DN acima de 3´ até 4´ | m | 50.39 | 2.38 | 52.77
3210140 |  | Proteção anticorrosiva, com fita adesiva, para ramais sob a terra, com DN acima de 5´ até 6´ | m | 74.24 | 4.84 | 79.08
3211 | Isolante térmico para tubos e dutos
3211010 |  | Calha isolante com lã de vidro e/ou lã de rocha, espessura de 1´, para tubulação de 2´ | m | 21.41 | 7.44 | 28.85
3211020 |  | Calha isolante com lã de vidro e/ou lã de rocha, espessura de 1´, para tubulação de 1 1/2´ | m | 19.43 | 7.44 | 26.87
3211030 |  | Calha isolante com lã de vidro e/ou lã de rocha, espessura de 1´, para tubulação de 1´ | m | 15.34 | 7.44 | 22.78
3211040 |  | Calha isolante com lã de vidro e/ou lã de rocha, espessura de 1´, para tubulação de 3/4´ | m | 14.87 | 7.44 | 22.31
3211050 |  | Calha isolante com lã de vidro e/ou lã de rocha, espessura de 1´, para tubulação de 1/2´ | m | 13.16 | 7.44 | 20.6
3211060 |  | Calha isolante com lã de vidro e/ou lã de rocha, espessura de 1´, para tubulação de 1 1/4´ | m | 16.57 | 7.44 | 24.01
3211070 |  | Calha isolante com lã de vidro e/ou lã de rocha, espessura de 1´, para tubulação de 2 1/2´ | m | 25.56 | 7.44 | 33
3211080 |  | Calha isolante com lã de vidro e/ou lã de rocha, espessura de 1´, para tubulação de 3´ | m | 29.06 | 7.44 | 36.5
3211090 |  | Calha isolante com lã de vidro e/ou lã de rocha, espessura de 1´, para tubulação de 4´ | m | 33.49 | 7.44 | 40.93
3211150 |  | Proteção para isolamento térmico em alumínio | m² | 15.83 | 7.44 | 23.27
3211200 |  | Isolamento térmico em polietileno expandido, espessura de 5 mm, para tubulação de 1/2´ (15 mm) | m | 0.65 | 7.44 | 8.09
3211210 |  | Isolamento térmico em polietileno expandido, espessura de 5 mm, para tubulação de 3/4´ (22 mm) | m | 0.9 | 7.44 | 8.34
3211220 |  | Isolamento térmico em polietileno expandido, espessura de 5 mm, para tubulação de 1´ (28 mm) | m | 1.2 | 7.44 | 8.64
3211230 |  | Isolamento térmico em polietileno expandido, espessura de 10 mm, para tubulação de 1 1/4´ (35 mm) | m | 1.81 | 7.44 | 9.25
3211240 |  | Isolamento térmico em polietileno expandido, espessura de 10 mm, para tubulação de 1 1/2´ (42 mm) | m | 3.37 | 7.44 | 10.81
3211250 |  | Isolamento térmico em polietileno expandido, espessura de 10 mm, para tubulação de 2´ (54 mm) | m | 4.68 | 7.44 | 12.12
3211260 |  | Isolamento térmico em polietileno expandido, espessura de 10 mm, para tubulação de 2 1/2´ (66 mm) | m | 5.37 | 7.44 | 12.81
3211270 |  | Isolamento térmico em espuma elastomérica, espessura de 9 a 12 mm, para tubulação de 1/4´ (cobre) | m | 3.7 | 7.44 | 11.14
3211280 |  | Isolamento térmico em espuma elastomérica, espessura de 9 a 12 mm, para tubulação de 1/2´ (cobre) | m | 3.98 | 7.44 | 11.42
3211290 |  | Isolamento térmico em espuma elastomérica, espessura de 9 a 12 mm, para tubulação de 5/8´ (cobre) ou 1/4´ (ferro) | m | 4.39 | 7.44 | 11.83
3211300 |  | Isolamento térmico em espuma elastomérica, espessura de 9 a 12 mm, para tubulação de 1´ (cobre) | m | 5.24 | 7.44 | 12.68
3211310 |  | Isolamento térmico em espuma elastomérica, espessura de 19 a 26 mm, para tubulação de 7/8´ (cobre) ou 1/2´ (ferro) | m | 11.13 | 7.44 | 18.57
3211320 |  | Isolamento térmico em espuma elastomérica, espessura de 19 a 26 mm, para tubulação de 1 1/8´ (cobre) ou 3/4´ (ferro) | m | 13.27 | 7.44 | 20.71
3211330 |  | Isolamento térmico em espuma elastomérica, espessura de 19 a 26 mm, para tubulação de 1 3/8´ (cobre) ou 1´ (ferro) | m | 15.4 | 7.44 | 22.84
3211340 |  | Isolamento térmico em espuma elastomérica, espessura de 19 a 26 mm, para tubulação de 1 5/8´ (cobre) ou 1 1/4´ (ferro) | m | 17.93 | 7.44 | 25.37
3211350 |  | Isolamento térmico em espuma elastomérica, espessura de 19 a 26 mm, para tubulação de 1 1/2´ (ferro) | m | 20.86 | 7.44 | 28.3
3211360 |  | Isolamento térmico em espuma elastomérica, espessura de 19 a 26 mm, para tubulação de 2´ (ferro) | m | 23.19 | 7.44 | 30.63
3211370 |  | Isolamento térmico em espuma elastomérica, espessura de 19 a 26 mm, para tubulação de 2 1/2´ (ferro) | m | 28.53 | 7.44 | 35.97
3211380 |  | Isolamento térmico em espuma elastomérica, espessura de 19 a 26 mm, para tubulação de 3 1/2´ (cobre) ou 3´ (ferro) | m | 31.3 | 7.44 | 38.74
3211390 |  | Isolamento térmico em espuma elastomérica, espessura de 19 a 26 mm, para tubulação de 4´ (ferro) | m | 47.15 | 7.44 | 54.59
3211400 |  | Isolamento térmico em espuma elastomérica, espessura de 19 a 26 mm, para tubulação de 5´ (ferro) | m | 56.59 | 7.44 | 64.03
3211410 |  | Isolamento térmico em espuma elastomérica, espessura de 19 a 26 mm, para tubulação de 6´ (ferro) | m | 74.12 | 7.44 | 81.56
3211420 |  | Manta em espuma elastomérica, espessura de 19 a 26 mm, para isolamento térmico de tubulação acima de 6´ | m² | 107.27 | 13.6 | 120.87
3211430 |  | Isolamento térmico em espuma elastomérica, espessura de 19 a 26 mm, para tubulação de 3/8" (cobre) ou 1/8" (ferro) | m | 7.63 | 7.44 | 15.07
3211440 |  | Isolamento térmico em espuma elastomérica, espessura de 19 a 26 mm, para tubulação de 3/4" (cobre) ou 3/8" (ferro) | m | 9.2 | 7.44 | 16.64
3215 | Impermeabilização flexível com manta
3215030 |  | Impermeabilização em manta asfáltica com armadura, tipo III-B, espessura de 3 mm | m² | 45.5 | 12.53 | 58.03
3215040 |  | Impermeabilização em manta asfáltica com armadura, tipo III-B, espessura de 4 mm | m² | 50.36 | 12.53 | 62.89
3215050 |  | Impermeabilização em manta asfáltica plastomérica com armadura, tipo III, espessura de 3 mm, face exposta em ardósia cinza | m² | 50.35 | 12.53 | 62.88
3215080 |  | Impermeabilização em manta asfáltica tipo III-B, espessura de 3 mm, face exposta em geotêxtil, com membrana acrílica | m² | 89.21 | 15.78 | 104.99
3215100 |  | Impermeabilização em manta asfáltica plastomérica com armadura, tipo III, espessura de 4 mm, face exposta em geotêxtil com membrana acrílica | m² | 100.77 | 15.78 | 116.55
3215240 |  | Impermeabilização com manta asfáltica tipo III, anti raiz, espessura de 4 mm | m² | 96.49 | 0 | 96.49
3215260 |  | Impermeabilização em manta asfáltica tipo III-B, espessura de 3mm, face exposta em geotêxtil | m² | 84.72 | 12.53 | 97.25
3216 | Impermeabilização flexível com membranas
3216010 |  | Impermeabilização em pintura de asfalto oxidado com solventes orgânicos, sobre massa | m² | 5.61 | 5.2 | 10.81
3216020 |  | Impermeabilização em pintura de asfalto oxidado com solventes orgânicos, sobre metal | m² | 3.93 | 5.2 | 9.13
3216030 |  | Impermeabilização em membrana de asfalto modificado com elastômeros, na cor preta | m² | 27.8 | 5.2 | 33
3216040 |  | Impermeabilização em membrana de asfalto modificado com elastômeros, na cor preta e reforço em tela poliéster | m² | 41.04 | 14.41 | 55.45
3216050 |  | Impermeabilização em membrana à base de polímeros acrílicos, na cor branca | m² | 30 | 5.2 | 35.2
3216060 |  | Impermeabilização em membrana à base de polímeros acrílicos, na cor branca e reforço em tela poliéster | m² | 44.12 | 14.41 | 58.53
3216070 |  | Impermeabilização em membrana à base de resina termoplástica e cimentos aditivados com reforço em tela poliéster | m² | 28.91 | 17.01 | 45.92
3217 | Impermeabilização rígida
3217010 |  | Impermeabilização em argamassa impermeável com aditivo hidrófugo | m³ | 278.85 | 224.76 | 503.61
3217012 |  | Impermeabilização em argamassa de concreto não estrutural com aditivo hidrófugo | m³ | 388.33 | 0 | 388.33
3217030 |  | Impermeabilização em argamassa polimérica para umidade e água de percolação | m² | 4.08 | 5.48 | 9.56
3217040 |  | Impermeabilização em argamassa polimérica com reforço em tela poliéster para pressão hidrostática positiva | m² | 10.28 | 10.95 | 21.23
3217050 |  | Impermeabilização com cimento cristalizante para umidade e água de percolação | m² | 7.52 | 5.48 | 13
3217060 |  | Impermeabilização com cimento cristalizante para pressão hidrostática positiva | m² | 15.05 | 10.95 | 26
3217070 |  | Impermeabilização anticorrosiva em membrana epoxídica com alcatrão de hulha, sobre massa | m² | 30.8 | 5.48 | 36.28
3220 | Reparos, conservações e complementos - GRUPO 32
3220010 |  | Recolocação de argila expandida | m³ | 0 | 51.96 | 51.96
3220020 |  | Aplicação de papel Kraft | m² | 2.04 | 2.6 | 4.64
3220050 |  | Tela em polietileno, malha hexagonal de 1/2´, para armadura de argamassa | m² | 2.05 | 2.6 | 4.65
3220060 |  | Tela galvanizada fio 24 BWG, malha hexagonal de 1/2´, para armadura de argamassa | m² | 7.03 | 2.6 | 9.63
33 | PINTURA
3301 | Preparo de base
3301040 |  | Estucamento e lixamento de concreto deteriorado | m² | 5.44 | 22.31 | 27.75
3301050 |  | Estucamento e lixamento de concreto | m² | 3.13 | 22.31 | 25.44
3301060 |  | Imunizante para madeira | m² | 4.01 | 4.88 | 8.89
3301280 |  | Reparo de trincas rasas até 5,0 mm de largura, na massa | m | 14.96 | 14.65 | 29.61
3301350 |  | Preparo de base para superfície metálica com fundo antioxidante | m² | 5.08 | 5.47 | 10.55
3302 | Massa corrida
3302060 |  | Massa corrida a base de PVA | m² | 1.71 | 7.16 | 8.87
3302080 |  | Massa corrida à base de resina acrílica | m² | 2.83 | 7.16 | 9.99
3302100 |  | Massa corrida a óleo em esquadrias de madeira | m² | 9.61 | 9.6 | 19.21
3302120 |  | Massa corrida a óleo em superfície rebocada | m² | 9.53 | 7.16 | 16.69
3303 | Pintura em superfícies de concreto / massa / gesso / pedras
3303040 |  | Caiação em massa | m² | 0.53 | 7.32 | 7.85
3303220 |  | Tinta látex em elemento vazado | m² | 3.09 | 15.46 | 18.55
3303300 |  | Mineral impermeável | m² | 1.92 | 9.11 | 11.03
3303350 |  | Pintura especial em esmalte para lousa cor verde | m² | 4.52 | 13.18 | 17.7
3303710 |  | Verniz acrílico a base de solvente | m² | 9.16 | 9.11 | 18.27
3303740 |  | Resina acrílica plastificante | m² | 9.26 | 7.32 | 16.58
3303750 |  | Verniz acrílico | m² | 9.77 | 12.53 | 22.3
3303760 |  | Hidrorrepelente incolor para fachada à base de silano-siloxano oligomérico disperso em água | m² | 7.65 | 9.11 | 16.76
3303770 |  | Hidrorrepelente incolor para fachada à base de silano-siloxano oligomérico disperso em solvente | m² | 15.03 | 9.11 | 24.14
3303780 |  | Verniz de proteção antipichação | m² | 14.52 | 12.53 | 27.05
3305 | Pintura em superfícies de madeira
3305010 |  | Verniz fungicida para madeira | m² | 4.64 | 9.11 | 13.75
3305020 |  | Enceramento de superfície de madeira à boneca | m² | 10.7 | 13.35 | 24.05
3305120 |  | Esmalte em rodapés, baguetes ou molduras de madeira | m | 1.77 | 1.63 | 3.4
3305330 |  | Verniz em superfície de madeira | m² | 5.08 | 10.41 | 15.49
3305360 |  | Verniz em rodapés, baguetes ou molduras de madeira | m | 1.34 | 1.31 | 2.65
3306 | Pintura em pisos
3306020 |  | Acrílico para quadras e pisos cimentados | m² | 2.41 | 12.53 | 14.94
3307 | Pintura em estruturas metálicas
3307102 |  | Esmalte a base de água em estrutura metálica | m² | 6.53 | 23.42 | 29.95
3307130 |  | Pintura epóxi bicomponente em estruturas metálicas | kg | 3.51 | 0 | 3.51
3307140 |  | Pintura com esmalte alquídico em estrutura metálica | kg | 3.06 | 0 | 3.06
3307300 |  | Proteção passiva contra incêndio com tinta intumescente, tempo requerido de resistência ao fogo TRRF = 60 minutos - aplicação em estrutura metálica | m² | 143.1 | 0 | 143.1
3307301 |  | Proteção passiva contra incêndio com tinta intumescente, tempo requerido de resistência ao fogo TRRF = 120 minutos - aplicação em estrutura metálica. | m² | 401.97 | 0 | 401.97
3309 | Pintura de sinalização
3309020 |  | Borracha clorada para faixas demarcatórias | m | 1.03 | 0.94 | 1.97
3310 | Pintura em superfície de concreto/massa/gesso/pedras, inclusive preparo
3310010 |  | Tinta látex antimofo em massa, inclusive preparo | m² | 3.91 | 12.53 | 16.44
3310020 |  | Tinta látex em massa, inclusive preparo | m² | 4.91 | 12.53 | 17.44
3310030 |  | Tinta acrílica antimofo em massa, inclusive preparo | m² | 6.31 | 12.53 | 18.84
3310040 |  | Esmalte em massa, inclusive preparo | m² | 6.74 | 12.53 | 19.27
3310041 |  | Esmalte à base de água em massa, inclusive preparo | m² | 10.15 | 12.53 | 22.68
3310050 |  | Tinta acrílica em massa, inclusive preparo | m² | 6.17 | 12.53 | 18.7
3310060 |  | Epóxi em massa, inclusive preparo | m² | 38.25 | 26.36 | 64.61
3310070 |  | Borracha clorada em massa, inclusive preparo | m² | 11.78 | 12.53 | 24.31
3310100 |  | Textura acrílica para uso interno / externo, inclusive preparo | m² | 7.82 | 17.57 | 25.39
3310120 |  | Proteção passiva contra incêndio com tinta indumescente, tempo requerido de resistência ao fogo TRRF = 60 minutos - aplicação em painéis de gesso acartonado | m² | 197.84 | 0 | 197.84
3310130 |  | Proteção passiva contra incêndio com tinta indumescente, tempo requerido de resistência ao fogo TRRF = 120 minutos - aplicação em painéis de gesso acartonado | m² | 313.19 | 0 | 313.19
3311 | Pintura em superfície metálica, inclusive preparo
3311010 |  | Alumínio em superfície metálica, inclusive preparo | m² | 11.13 | 17.57 | 28.7
3311020 |  | Esmalte em superfície metálica, inclusive preparo | m² | 9.96 | 17.57 | 27.53
3311030 |  | Alumínio em superfície galvanizada e/ou alumínio, inclusive preparo | m² | 11.16 | 17.57 | 28.73
3311040 |  | Esmalte em superfície galvanizada e/ou de alumínio, inclusive preparo | m² | 9.66 | 17.57 | 27.23
3312 | Pintura em superfície de madeira, inclusive preparo
3312010 |  | Esmalte em superfície de madeira, inclusive preparo | m² | 8.79 | 17.57 | 26.36
3312011 |  | Esmalte à base de água em madeira, inclusive preparo | m² | 10.15 | 17.57 | 27.72
34 | PAISAGISMO E FECHAMENTOS
3401 | Preparação de solo
3401010 |  | Terra vegetal orgânica comum | m³ | 105.56 | 32.48 | 138.04
3401020 |  | Limpeza e regularização de áreas para ajardinamento (jardins e canteiros) | m² | 0 | 1.3 | 1.3
3402 | Vegetação rasteira
3402020 |  | Plantio de grama batatais em placas (praças e áreas abertas) | m² | 5.27 | 2.19 | 7.46
3402040 |  | Plantio de grama batatais em placas (jardins e canteiros) | m² | 4.94 | 3.29 | 8.23
3402070 |  | Forração com Lírio Amarelo, mínimo 18 mudas / m² - h= 0,50 m | m² | 53.01 | 4.18 | 57.19
3402080 |  | Plantio de grama São Carlos em placas (jardins e canteiros) | m² | 7.63 | 3.29 | 10.92
3402090 |  | Forração com Hera Inglesa, mínimo 18 mudas / m² - h= 0,15 m | m² | 27.81 | 4.18 | 31.99
3402100 |  | Plantio de grama esmeralda em placas (jardins e canteiros) | m² | 5.6 | 3.29 | 8.89
3402110 |  | Forração com clorofito, mínimo de 20 mudas / m² - h= 0,15 m | m² | 31.33 | 4.18 | 35.51
3402400 |  | Plantio de grama pelo processo hidrossemeadura | m² | 5.29 | 0 | 5.29
3403 | Vegetação arbustiva
3403020 |  | Arbusto Azaléa - h= 0,60 a 0,80 m | un | 27.09 | 2.41 | 29.5
3403120 |  | Arbusto Moréia - h= 0,50 m | un | 22.65 | 2.41 | 25.06
3403130 |  | Arbusto Alamanda - h= 0,60 a 0,80 m | un | 20.93 | 2.41 | 23.34
3403150 |  | Arbusto Curcúligo - h= 0,60 a 0,80 m | un | 30.67 | 2.41 | 33.08
3404 | Árvores
3404050 |  | Árvore ornamental tipo Pata de Vaca - h= 2,00 m | un | 62.03 | 20.9 | 82.93
3404130 |  | Árvore ornamental tipo Ipê Amarelo - h= 2,00 m | un | 58.39 | 20.9 | 79.29
3404160 |  | Árvore ornamental tipo Areca Bambu - h= 2,00 m | un | 60.23 | 20.9 | 81.13
3404280 |  | Árvore ornamental tipo Manacá-da-serra | un | 198.19 | 20.9 | 219.09
3404360 |  | Árvore ornamental tipo coqueiro Jerivá - h= 4,00 m | un | 180.02 | 20.9 | 200.92
3404370 |  | Árvore ornamental tipo Quaresmeira (Tibouchina granulosa) - h= 1,50 / 2,00 m | un | 38.22 | 20.9 | 59.12
3405 | Cercas e fechamentos
3405010 |  | Cerca em arame farpado com mourões de eucalipto | m | 27.64 | 20.9 | 48.54
3405020 |  | Cerca em arame farpado com mourões de concreto | m | 15.86 | 20.9 | 36.76
3405030 |  | Cerca em arame farpado com mourões de concreto, com ponta inclinada | m | 20.48 | 20.9 | 41.38
3405032 |  | Cerca em arame farpado com mourões de concreto, com ponta inclinada, 12 fiadas | m | 22.57 | 20.9 | 43.47
3405034 |  | Cerca de arame liso com mourões de concreto reto | m | 35.99 | 16.68 | 52.67
3405050 |  | Cerca em tela de aço galvanizado de 2´, montantes em mourões de concreto com ponta inclinada e arame farpado | m | 85.38 | 33.53 | 118.91
3405080 |  | Alambrado em tela de aço galvanizado de 2´, montantes metálicos e arame farpado, até 4,00 m de altura | m² | 138.32 | 0 | 138.32
3405110 |  | Alambrado em tela de aço galvanizado de 2´, montantes metálicos e arame farpado, acima de 4,00 m de altura | m² | 116.34 | 0 | 116.34
3405120 |  | Alambrado em tela de aço galvanizado de 1´, montantes metálicos e arame farpado | m² | 122.03 | 0 | 122.03
3405170 |  | Barreira de proteção perimetral em aço inoxidável AISI 430, dupla | m | 27.57 | 0 | 27.57
3405210 |  | Alambrado em tela de aço galvanizado de 2´, montantes metálicos com extremo superior duplo e arame farpado, acima de 4,00 m de altura | m² | 134.5 | 0 | 134.5
3405260 |  | Gradil em aço galvanizado eletrofundido, malha 65 x 132 mm, e pintura eletrostática | m² | 230.15 | 43.1 | 273.25
3405270 |  | Alambrado em tela de aço galvanizado de 2´, montantes metálicos retos | m² | 110.62 | 0 | 110.62
3405290 |  | Portão de abrir em grade de aço galvanizado eletrofundida, malha 65 x 132 mm, e pintura eletrostática | m² | 1247.47 | 64.37 | 1311.84
3405300 |  | Portão de correr em grade de aço galvanizado eletrofundida, malha 65 x 132 mm, e pintura eletrostática | m² | 784.43 | 64.37 | 848.8
3405310 |  | Gradil de ferro perfilado, tipo parque | m² | 281.54 | 25.29 | 306.83
3405320 |  | Portão de ferro perfilado, tipo parque | m² | 395.48 | 21.95 | 417.43
3405350 |  | Portão de abrir em gradil eletrofundido, malha 5 x 15 cm | m² | 1014.86 | 50.52 | 1065.38
3405360 |  | Gradil tela eletrosoldado, malha de 5 x 15cm, galvanizado | m² | 55.08 | 63.15 | 118.23
3405370 |  | Fechamento de divisa - mourão com placas pré moldadas | m | 94.13 | 33.75 | 127.88
3412 | Árvores..
3412410 |  | Árvore do tipo Falso barbatimão - h = 2,00m | un | 158.35 | 2.36 | 160.71
3412415 |  | Árvore do tipo Aroeira salsa - h= 2,00 m | un | 145.85 | 2.36 | 148.21
3413 | Corte, poda e transplante
3413011 |  | Corte, recorte e remoção de árvore inclusive as raízes - diâmetro (DAP)>5cm<15cm | un | 97.95 | 101.4 | 199.35
3413021 |  | Corte, recorte e remoção de árvore inclusive as raízes - diâmetro (DAP)>15cm<30cm | un | 391.72 | 124.86 | 516.58
3413031 |  | Corte, recorte e remoção de árvore inclusive as raízes - diâmetro (DAP)>30cm<45cm | un | 1212.14 | 226.26 | 1438.4
3413041 |  | Corte, recorte e remoção de árvore inclusive as raízes - diâmetro (DAP)>45cm<60cm | un | 1673.76 | 613.44 | 2287.2
3413051 |  | Corte, recorte e remoção de árvore inclusive as raízes - diâmetro (DAP)>60cm<100cm | un | 3478.08 | 1226.88 | 4704.96
3413060 |  | Corte, recorte e remoção de árvore inclusive as raízes - diâmetro (DAP) acima de 100 cm | un | 5122.4 | 1424.64 | 6547.04
3420 | Reparos, conservações e complementos - GRUPO 34
3420050 |  | Tela de arame galvanizado fio nº 22 BWG, malha de 2´, tipo galinheiro | m² | 4.01 | 5.07 | 9.08
3420080 |  | Tela de aço galvanizado fio nº 10 BWG, malha de 2´, tipo alambrado de segurança | m² | 37.58 | 7.02 | 44.6
3420110 |  | Recolocação de barreira de proteção perimetral, simples ou dupla | m | 9.93 | 0 | 9.93
3420160 |  | Recolocação de alambrado, com altura até 4,50 m | m² | 0.94 | 10.63 | 11.57
3420170 |  | Recolocação de alambrado, com altura acima de 4,50 m | m² | 0.97 | 14.22 | 15.19
3420380 |  | Suporte para apoio de bicicletas em tubo de aço galvanizado, diâmetro de 2 1/2´ | un | 219.35 | 115.69 | 335.04
3420390 |  | Grelha arvoreira em ferro fundido | m² | 500.67 | 14.41 | 515.08
35 | PLAYGROUND E EQUIPAMENTO RECREATIVO
3501 | Quadra e equipamento de esportes
3501070 |  | Tela de arame galvanizado fio nº 12 BWG, malha de 2´ | m² | 23.49 | 4.33 | 27.82
3501150 |  | Trave oficial completa com rede para futebol de salão | cj | 992.42 | 103.67 | 1096.09
3501160 |  | Tabela completa com suporte e rede para basquete | un | 1032.34 | 1302.03 | 2334.37
3501170 |  | Poste oficial completo com rede para voleibol | cj | 866.71 | 103.67 | 970.38
3501550 |  | Piso em fibra de polipropileno corrugado para quadra de esportes, inclusive pintura | m² | 102.32 | 20.05 | 122.37
3503 | Abrigo, guarita e quiosque
3503030 |  | Cancela automática metálica com barreira de alumínio até 3,50 m | un | 2763.33 | 0 | 2763.33
3504 | Bancos
3504020 |  | Banco contínuo em concreto vazado | m | 61.8 | 62.55 | 124.35
3504120 |  | Banco em concreto pré-moldado, dimensões 150 x 45 x 45 cm | un | 283.15 | 13.92 | 297.07
3504130 |  | Banco de madeira sobre alvenaria | m² | 83.49 | 37.91 | 121.4
3504140 |  | Banco em concreto pré-moldado com pés vazados, dimensões 200 x 42 x 47 cm | un | 309.08 | 19.58 | 328.66
3504150 |  | Banco em concreto pré-moldado com 3 pés, dimensões aproximadas de 300 x 42 x 47 cm | un | 580.9 | 29.35 | 610.25
3505 | Equipamento recreativo
3505200 |  | Centro de atividades em madeira rústica | cj | 2688.2 | 138.24 | 2826.44
3505210 |  | Balanço duplo em madeira rústica | cj | 985.14 | 138.24 | 1123.38
3505220 |  | Gangorra dupla em madeira rústica | cj | 653.61 | 138.24 | 791.85
3505240 |  | Gira-gira em ferro com assento de madeira (8 lugares) | cj | 932.14 | 138.24 | 1070.38
3507 | Mastro para bandeiras
3507020 |  | Plataforma com 3 mastros galvanizados, h= 7,00 m | cj | 3013.44 | 219.72 | 3233.16
3507030 |  | Plataforma com 3 mastros galvanizados, h= 9,00 m | cj | 4480.49 | 219.72 | 4700.21
3507060 |  | Mastro para bandeira galvanizado, h= 9,00 m | un | 1483.89 | 32.45 | 1516.34
3507070 |  | Mastro para bandeira galvanizado, h= 7,00 m | un | 994.89 | 32.45 | 1027.34
3520 | Reparos, conservações e complementos - GRUPO 35
3520010 |  | Tela em poliamida (nylon), malha 10 x 10 cm, fio 2 mm | m² | 10.27 | 0 | 10.27
3520050 |  | Conjunto 4 Lixeiras para Coleta Seletiva, tampa basculante, 50 litros | un | 463.8 | 21.6 | 485.4
36 | ENTRADA DE ENERGIA ELÉTRICA E TELEFONIA
3601 | Entrada de energia - componentes
3601242 |  | Cubículo de média tensão, para uso ao tempo, classe 24 kV | cj | 99786.02 | 169.38 | 99955.4
3601252 |  | Cubículo de média tensão, para uso ao tempo, classe 17,5 kV | cj | 80826.7 | 169.38 | 80996.08
3601260 |  | Cubículo de entrada e medição para uso abrigado, classe 15 kV | cj | 76196.52 | 338.76 | 76535.28
3603 | Caixas de entrada / medição
3603010 |  | Caixa de medição tipo II (300 x 560 x 200) mm, padrão concessionárias | un | 102.7 | 110.67 | 213.37
3603020 |  | Caixa de medição polifásica (500 x 600 x 200) mm, padrão concessionárias | un | 152 | 110.67 | 262.67
3603030 |  | Caixa de medição externa tipo ´L´ (900 x 600 x 270) mm, padrão Concessionárias | un | 403.11 | 127.76 | 530.87
3603050 |  | Caixa de medição externa tipo ´N´ (1300 x 1200 x 270) mm, padrão Concessionárias | un | 1374.33 | 127.76 | 1502.09
3603060 |  | Caixa de medição externa tipo ´M´ (900 x 1200 x 270) mm, padrão Concessionárias | un | 1018.45 | 127.76 | 1146.21
3603080 |  | Caixa para seccionadora tipo ´T´ (900 x 600 x 250) mm, padrão Concessionárias | un | 356.49 | 95.82 | 452.31
3603090 |  | Caixa de medição interna tipo ´A1´ (1000 x 1000 x 300) mm, padrão Concessionárias | un | 1532.46 | 133.14 | 1665.6
3603120 |  | Caixa de proteção para transformador de corrente, (1000 x 750 x 300) mm, padrão Concessionárias | un | 466.73 | 127.76 | 594.49
3603130 |  | Caixa de proteção dos bornes do medidor, (300 x 250 x 90) mm, padrão Concessionárias | un | 57.78 | 63.88 | 121.66
3603150 |  | Caixa de entrada tipo ´E´ (560 x 350 x 210) mm - padrão Concessionárias | un | 137.84 | 110.67 | 248.51
3603160 |  | Caixa base lateral tipo ´N´ (130 x 40 x 25) cm | un | 363.1 | 127.76 | 490.86
3604 | Suporte (Braquet)
3604010 |  | Suporte para 1 isolador de baixa tensão | un | 10.46 | 9.59 | 20.05
3604030 |  | Suporte para 2 isoladores de baixa tensão | un | 19.95 | 9.59 | 29.54
3604050 |  | Suporte para 3 isoladores de baixa tensão | un | 33.29 | 9.59 | 42.88
3604070 |  | Suporte para 4 isoladores de baixa tensão | un | 46.65 | 9.59 | 56.24
3605 | Isoladores
3605010 |  | Isolador tipo roldana para baixa tensão de 76 x 79 mm | un | 15.2 | 6.39 | 21.59
3605020 |  | Isolador tipo castanha incluindo grampo de sustentação | un | 17.23 | 6.39 | 23.62
3605030 |  | Isolador tipo disco para 23 kV (poste) | un | 76.8 | 9.15 | 85.95
3605040 |  | Isolador tipo disco para 15 kV de 6´ - 150 mm | un | 53.87 | 6.39 | 60.26
3605070 |  | Isolador tipo pino para 25 kV, inclusive pino (poste) | un | 53.89 | 23.95 | 77.84
3605080 |  | Isolador tipo pino para 15 kV, inclusive pino (poste) | un | 33.8 | 23.95 | 57.75
3605100 |  | Isolador pedestal para 15 kV | un | 60.22 | 6.39 | 66.61
3605110 |  | Isolador pedestal para 25 kV | un | 103.59 | 6.39 | 109.98
3606 | Muflas e terminais
3606010 |  | Terminal modular (mufla) unipolar interno para cabo até 120 mm²/25 kV | cj | 332.53 | 15.98 | 348.51
3606030 |  | Terminal modular (mufla) unipolar externo para cabo até 70 mm²/25 kV | cj | 352.6 | 15.98 | 368.58
3606060 |  | Terminal modular (mufla) unipolar externo para cabo até 70 mm²/15 kV | cj | 362.53 | 15.98 | 378.51
3606080 |  | Terminal modular (mufla) unipolar interno para cabo até 70 mm²/15 kV | cj | 305.53 | 15.98 | 321.51
3607 | Para-raios de média tensão
3607010 |  | Para-raios de distribuição, classe 12 kV/5 kA, completo, encapsulado com polímero | un | 139.93 | 14.97 | 154.9
3607030 |  | Para-raios de distribuição, classe 12 kV/10 kA, completo, encapsulado com polímero | un | 160.72 | 14.97 | 175.69
3607050 |  | Para-raios de distribuição, classe 15 kV/5 kA, completo, encapsulado com polímero | un | 146.74 | 14.97 | 161.71
3607060 |  | Para-raios de distribuição, classe 15 kV/10 kA, completo, encapsulado com polímero | un | 152.02 | 14.97 | 166.99
3607070 |  | Para-raios de distribuição, classe 21 kV/5 kA, completo, encapsulado com polímero | un | 215.19 | 14.97 | 230.16
3608 | Gerador e grupo gerador
3608030 |  | Grupo gerador com potência de 250/228 kVA, variação de + ou - 5% - completo | un | 112744.35 | 1231.56 | 113975.91
3608040 |  | Grupo gerador com potência de 350/320 kVA, variação de + ou - 10% - completo | un | 152253.59 | 1231.56 | 153485.15
3608050 |  | Grupo gerador com potência de 88/80 kVA, variação de + ou - 10% - completo | un | 63486.39 | 1231.56 | 64717.95
3608060 |  | Grupo gerador com potência de 165/150 kVA, variação de + ou - 5% - completo | un | 78504.58 | 1231.56 | 79736.14
3608100 |  | Grupo gerador com potência de 55/50 kVA, variação de + ou - 10% - completo | un | 53121.36 | 657.4 | 53778.76
3608110 |  | Grupo gerador com potência de 180/168 kVA, variação de + ou - 5% - completo | un | 97243.12 | 1231.56 | 98474.68
3608290 |  | Grupo gerador com potência de 563/513 kVA, variação de + ou - 10% - completo | un | 192898.14 | 1363.04 | 194261.18
3608350 |  | Grupo gerador carenado com potência de 150/136 kVA, variação de + ou - 5% - completo | un | 102447.04 | 1231.56 | 103678.6
3608360 |  | Grupo gerador carenado com potência de 460/434 kVA, variação de + ou - 10% - completo | un | 235420.44 | 1350.76 | 236771.2
3608540 |  | Grupo gerador com potência de 460/434 kVA, variação de + ou - 10% - completo | un | 210481.17 | 1363.04 | 211844.21
3609 | Transformador de entrada
3609020 |  | Transformador de potência trifásico de 225 kVA, classe 15 kV, a óleo | un | 14124.85 | 657.4 | 14782.25
3609030 |  | Transformador de potência trifásico de 75 kVA, classe 1,2 kV, a seco | un | 10110.1 | 262.96 | 10373.06
3609050 |  | Transformador de potência trifásico de 150 kVA, classe 15 kV, a óleo | un | 10410.71 | 657.4 | 11068.11
3609060 |  | Transformador de potência trifásico de 500 kVA, classe 15 kV, a seco | un | 35317.87 | 1051.84 | 36369.71
3609070 |  | Transformador de potência trifásico de 1000 kVA, classe 15 kV, a seco com cabine | un | 76510.2 | 1051.84 | 77562.04
3609100 |  | Transformador de potência trifásico de 5 kVA, classe 0,6 kV, a seco com cabine | un | 2332.48 | 262.96 | 2595.44
3609110 |  | Transformador de potência trifásico de 7,5 kVA, classe 0,6 kV, a seco com cabine | un | 2495.69 | 262.96 | 2758.65
3609130 |  | Transformador de potência trifásico de 15 kVA, classe 1,2 kV, a seco com cabine | un | 5572.36 | 262.96 | 5835.32
3609150 |  | Transformador de potência trifásico de 75 kVA, classe 15 kV, a óleo | un | 8064.75 | 657.4 | 8722.15
3609160 |  | Transformador de potência trifásico de 225 kVA, classe 23 kV, a óleo | un | 16950.47 | 657.4 | 17607.87
3609170 |  | Transformador de potência trifásico de 300 kVA, classe 15 kV, a óleo | un | 16168.67 | 657.4 | 16826.07
3609180 |  | Transformador de potência trifásico de 112,5 kVA, classe 15 kV, a óleo | un | 8229.21 | 657.4 | 8886.61
3609220 |  | Transformador de potência trifásico de 500 kVA, classe 15 kV, a seco com cabine | un | 52150.41 | 1051.84 | 53202.25
3609230 |  | Transformador de potência trifásico de 30 kVA, classe 1,2 KV, a seco com cabine | un | 7974.81 | 262.96 | 8237.77
3609250 |  | Transformador de potência trifásico de 500 kVA, classe 15 kV, a óleo | un | 30445.33 | 1051.84 | 31497.17
3609300 |  | Transformador de potência trifásico de 750 kVA, classe 15 kV, a óleo | un | 40593.09 | 1051.84 | 41644.93
3609360 |  | Transformador de potência trifásico de 750 kVA, classe 15 kV, a seco | un | 64275.62 | 1051.84 | 65327.46
3609370 |  | Transformador de potência trifásico de 300 kVA, classe 15 kV, a seco | un | 39230.2 | 657.4 | 39887.6
3609410 |  | Transformador de potência trifásico de 45 kVA, classe 15 kV, a seco | un | 11076.54 | 657.4 | 11733.94
3609440 |  | Transformador de potência trifásico de 500 kVA, classe 15 kV, a óleo - tipo pedestal | un | 69937.25 | 1051.84 | 70989.09
3609480 |  | Transformador trifásico a seco de 112,5 kVA, encapsulado em resina epóxi sob vácuo | un | 17056.67 | 657.4 | 17714.07
3609490 |  | Transformador trifásico a seco de 150 kVA, encapsulado em resina epóxi sob vácuo | un | 20102.9 | 657.4 | 20760.3
3609670 |  | Transformador de potência trifásico 45kVA, classe 24,2kV, encapsulado a vácuo em resina epóxi | un | 16596.34 | 262.96 | 16859.3
3609680 |  | Transformador de potência trifásico 750kVA, classe 25kV, encapsulado a vácuo em resina epóxi | un | 50653.6 | 1051.84 | 51705.44
3609690 |  | Transformador de potência trifásico de 300 kVA, classe 25kV, a óleo | un | 20363.3 | 657.4 | 21020.7
3609700 |  | Transformador de potência trifásico de 500 kVA, classe 25kV, encapsulado a vácuo em resina epóxi | un | 48264.99 | 1051.84 | 49316.83
3620 | Reparos, conservações e complementos - GRUPO 36
3620010 |  | Vergalhão de cobre eletrolítico, diâmetro de 3/8´ | m | 26.25 | 12.78 | 39.03
3620030 |  | União angular para vergalhão, diâmetro de 3/8´ | un | 34.25 | 6.39 | 40.64
3620040 |  | Bobina mínima para disjuntor (a óleo) | un | 880.78 | 41.62 | 922.4
3620050 |  | Terminal para vergalhão, diâmetro de 3/8´ | un | 11.11 | 6.39 | 17.5
3620060 |  | Braçadeira para fixação de eletroduto, até 4´ | un | 1.68 | 4.79 | 6.47
3620070 |  | Prensa vergalhão ´T´, diâmetro de 3/8´ | un | 11.3 | 6.39 | 17.69
3620090 |  | Vara para manobra em cabine em fibra de vidro, para tensão até 36 kV | un | 320.66 | 0.65 | 321.31
3620100 |  | Bucha para passagem interna/externa com isolação para 15 kV | un | 231.18 | 15.98 | 247.16
3620120 |  | Chapa de ferro de 1,50 x 0,50 m para bucha de passagem | un | 106.67 | 15.98 | 122.65
3620140 |  | Cruzeta de madeira de 2400 mm | un | 149.34 | 89.86 | 239.2
3620150 |  | Cruzeta de madeira de 90 x 115 x 3500 mm | un | 185.6 | 89.86 | 275.46
3620180 |  | Luva isolante de borracha, acima de 10 até 20 kV | par | 382.03 | 0.65 | 382.68
3620190 |  | Luva isolante de borracha, acima de 20 até 30 kV | par | 928.2 | 0.65 | 928.85
3620200 |  | Mão francesa de 700 mm | un | 13.89 | 31.94 | 45.83
3620210 |  | Luva isolante de borracha, até 10 kV | par | 293.18 | 0.65 | 293.83
3620220 |  | Mudança de tap do transformador | un | 0 | 179.72 | 179.72
3620230 |  | Luva isolante de borracha, acima de 30 até 40 kV | par | 1016.3 | 0.65 | 1016.95
3620240 |  | Óleo para disjuntor | l | 10.7 | 0.52 | 11.22
3620260 |  | Óleo para transformador | l | 10.7 | 0.78 | 11.48
3620280 |  | Placa de advertência ´Perigo Alta Tensão´ em cabine primária, nas dimensões 400 x 300 mm, chapa 18 | un | 29.22 | 6.5 | 35.72
3620330 |  | Luva de couro para proteção de luva isolante | par | 29.34 | 0.65 | 29.99
3620340 |  | Sela para cruzeta de madeira | un | 8.71 | 44.93 | 53.64
3620350 |  | Caixa porta luvas em madeira, com tampa | un | 32.16 | 0.65 | 32.81
3620360 |  | Suporte de transformador em poste ou estaleiro | un | 89.06 | 89.86 | 178.92
3620380 |  | Tapete de borracha isolante elétrico de 1000 x 1000 mm | un | 276.47 | 0.65 | 277.12
3620540 |  | Cruzeta metálica de 2400 mm, para fixação de mufla ou para-raios | un | 324.69 | 89.86 | 414.55
3620560 |  | Dispositivo Soft Starter para motor 15 cv, trifásico 220 V | un | 1767.92 | 31.94 | 1799.86
3620570 |  | Dispositivo Soft Starter para motor 25 cv, trifásico 220 V | un | 2639.81 | 31.94 | 2671.75
3620580 |  | Dispositivo Soft Starter para motor 50 cv, trifásico 220 V | un | 2856.27 | 31.94 | 2888.21
37 | QUADRO E PAINEL PARA ENERGIA ELÉTRICA E TELEFONIA
3701 | Quadro para telefonia embutir, proteção IP40 chapa nº 16msg
3701020 |  | Quadro Telebrás de embutir de 200 x 200 x 120 mm | un | 38.96 | 54.98 | 93.94
3701080 |  | Quadro Telebrás de embutir de 400 x 400 x 120 mm | un | 79.91 | 76.72 | 156.63
3701120 |  | Quadro Telebrás de embutir de 600 x 600 x 120 mm | un | 146.01 | 98.44 | 244.45
3701160 |  | Quadro Telebrás de embutir de 800 x 800 x 120 mm | un | 225.14 | 122.08 | 347.22
3701220 |  | Quadro Telebrás de embutir de 1200 x 1200 x 120 mm | un | 435.98 | 163.64 | 599.62
3702 | Quadro para telefonia de sobrepor, proteção IP 40 chapa nº 16msg
3702020 |  | Quadro Telebrás de sobrepor de 200 x 200 x 120 mm | un | 47.97 | 47.92 | 95.89
3702060 |  | Quadro Telebrás de sobrepor de 400 x 400 x 120 mm | un | 95.46 | 63.88 | 159.34
3702100 |  | Quadro Telebrás de sobrepor de 600 x 600 x 120 mm | un | 180.48 | 79.86 | 260.34
3702140 |  | Quadro Telebrás de sobrepor de 800 x 800 x 120 mm | un | 280.14 | 95.82 | 375.96
3703 | Quadro distribuição de luz e força de embutir universal
3703200 |  | Quadro de distribuição universal de embutir, para disjuntores 16 DIN / 12 Bolt-on - 150 A - sem componentes | un | 266.4 | 95.5 | 361.9
3703210 |  | Quadro de distribuição universal de embutir, para disjuntores 24 DIN / 18 Bolt-on - 150 A - sem componentes | un | 319.04 | 95.5 | 414.54
3703220 |  | Quadro de distribuição universal de embutir, para disjuntores 34 DIN / 24 Bolt-on - 150 A - sem componentes | un | 348.85 | 119.39 | 468.24
3703230 |  | Quadro de distribuição universal de embutir, para disjuntores 44 DIN / 32 Bolt-on - 150 A - sem componentes | un | 404.18 | 119.39 | 523.57
3703240 |  | Quadro de distribuição universal de embutir, para disjuntores 56 DIN / 40 Bolt-on - 225 A - sem componentes | un | 561.92 | 143.25 | 705.17
3703250 |  | Quadro de distribuição universal de embutir, para disjuntores 70 DIN / 50 Bolt-on - 225 A - sem componentes | un | 775.08 | 143.25 | 918.33
3704 | Quadro distribuição de luz e força de sobrepor universal
3704250 |  | Quadro de distribuição universal de sobrepor, para disjuntores 16 DIN / 12 Bolt-on - 150 A - sem componentes | un | 340.25 | 71.64 | 411.89
3704260 |  | Quadro de distribuição universal de sobrepor, para disjuntores 24 DIN / 18 Bolt-on - 150 A - sem componentes | un | 405.11 | 71.64 | 476.75
3704270 |  | Quadro de distribuição universal de sobrepor, para disjuntores 34 DIN / 24 Bolt-on - 150 A - sem componentes | un | 443.55 | 95.5 | 539.05
3704280 |  | Quadro de distribuição universal de sobrepor, para disjuntores 44 DIN / 32 Bolt-on - 150 A - sem componentes | un | 511.53 | 95.5 | 607.03
3704290 |  | Quadro de distribuição universal de sobrepor, para disjuntores 56 DIN / 40 Bolt-on - 225 A - sem componentes | un | 724.03 | 119.39 | 843.42
3704300 |  | Quadro de distribuição universal de sobrepor, para disjuntores 70 DIN / 50 Bolt-on - 225 A - sem componentes | un | 986.8 | 119.39 | 1106.19
3706 | Painel autoportante
3706010 |  | Painel monobloco autoportante em chapa de aço de 2,0 mm de espessura, com proteção mínima IP 54 - sem componentes | m² | 2135.61 | 84.69 | 2220.3
3710 | Barramentos
3710010 |  | Barramento de cobre nu | kg | 45.18 | 5.69 | 50.87
3711 | Bases
3711020 |  | Base de fusível Diazed completa para 25 A | un | 22.45 | 9.59 | 32.04
3711040 |  | Base de fusível Diazed completa para 63 A | un | 34.92 | 15.98 | 50.9
3711060 |  | Base de fusível NH até 125 A, com fusível | un | 30.39 | 31.94 | 62.33
3711080 |  | Base de fusível NH até 250 A, com fusível | un | 94.24 | 31.94 | 126.18
3711100 |  | Base de fusível NH até 400 A, com fusível | un | 134.58 | 31.94 | 166.52
3711120 |  | Base de fusível tripolar de 15 kV | un | 547.58 | 38.33 | 585.91
3711130 |  | Base de fusível tripolar de 25 kV | un | 751.36 | 38.33 | 789.69
3711140 |  | Base de fusível unipolar de 15 kV | un | 238.38 | 38.33 | 276.71
3712 | Fusíveis
3712020 |  | Fusível tipo NH 00 de 6 A até 160 A | un | 13.05 | 6.39 | 19.44
3712040 |  | Fusível tipo NH 1 de 36 A até 250 A | un | 33.21 | 6.39 | 39.6
3712060 |  | Fusível tipo NH 2 de 224 A até 400 A | un | 48.66 | 6.39 | 55.05
3712080 |  | Fusível tipo NH 3 de 400 A até 630 A | un | 75.2 | 6.39 | 81.59
3712100 |  | Fusível tipo NH 4 de 800 A até 1250 A | un | 633.18 | 6.39 | 639.57
3712120 |  | Fusível tipo HH para 15 kV de 2,5 A até 50 A | un | 156.41 | 6.39 | 162.8
3712130 |  | Fusível tipo HH para 25 kV de 6 A até 63 A | un | 277.42 | 6.39 | 283.81
3712140 |  | Fusível tipo HH para 15 kV de 60 A até 100 A | un | 247.14 | 6.39 | 253.53
3712200 |  | Fusível diazed retardado de 2 A até 25 A | un | 3.25 | 6.39 | 9.64
3712220 |  | Fusível diazed retardado de 35 A até 63 A | un | 4.47 | 6.39 | 10.86
3712300 |  | Fusível em vidro para ´TP´ de 0,5 A | un | 23.69 | 1.6 | 25.29
3713 | Disjuntores
3713510 |  | Disjuntor fixo PVO trifásico, 17,5 kV, 630 A x 350 MVA, 50/60 Hz, com acessórios | un | 13796.37 | 200.53 | 13996.9
3713520 |  | Disjuntor a seco aberto trifásico, 600 V de 800 A, 50/60 Hz, com acessórios | un | 17745 | 179.72 | 17924.72
3713530 |  | Disjuntor fixo PVO trifásico, 15 kV, 630 A x 350 MVA, com relé de proteção de sobrecorrente e transformadores de corrente | cj | 22522.97 | 264.93 | 22787.9
3713550 |  | Disjuntor em caixa aberta tripolar extraível, 500V de 3200A, com acessórios | un | 44931.24 | 31.94 | 44963.18
3713570 |  | Disjuntor em caixa aberta tripolar extraível, 500V de 4000A, com acessórios | un | 84653.61 | 31.94 | 84685.55
3713590 |  | Disjuntor em caixa aberta tripolar extraível, 500V de 5000A, com acessórios | un | 104637.28 | 31.94 | 104669.22
3713600 |  | Disjuntor termomagnético, unipolar 127/220 V, corrente de 10 A até 30 A | un | 9.3 | 9.59 | 18.89
3713610 |  | Disjuntor termomagnético, unipolar 127/220 V, corrente de 35 A até 50 A | un | 17.47 | 9.59 | 27.06
3713620 |  | Disjuntor termomagnético, unipolar 127/220 V, corrente de 60 A até 70 A | un | 26.38 | 9.59 | 35.97
3713630 |  | Disjuntor termomagnético, bipolar 220/380 V, corrente de 10 A até 50 A | un | 63.29 | 19.16 | 82.45
3713640 |  | Disjuntor termomagnético, bipolar 220/380 V, corrente de 60 A até 100 A | un | 88.76 | 19.16 | 107.92
3713650 |  | Disjuntor termomagnético, tripolar 220/380 V, corrente de 10 A até 50 A | un | 77.71 | 28.76 | 106.47
3713660 |  | Disjuntor termomagnético, tripolar 220/380 V, corrente de 60 A até 100 A | un | 97.02 | 28.76 | 125.78
3713690 |  | Disjuntor série universal, em caixa moldada, térmico e magnético fixos, bipolar 480 V, corrente de 60 A até 100 A | un | 311.14 | 31.94 | 343.08
3713700 |  | Disjuntor série universal, em caixa moldada, térmico e magnético fixos, bipolar 480/600 V, corrente de 125 A | un | 487.18 | 31.94 | 519.12
3713720 |  | Disjuntor série universal, em caixa moldada, térmico fixo e magnético ajustável, tripolar 600 V, corrente de 300 A até 400 A | un | 1679.07 | 63.88 | 1742.95
3713730 |  | Disjuntor série universal, em caixa moldada, térmico fixo e magnético ajustável, tripolar 600 V, corrente de 500 A até 630 A | un | 2721.25 | 63.88 | 2785.13
3713740 |  | Disjuntor série universal, em caixa moldada, térmico fixo e magnético ajustável, tripolar 600 V, corrente de 700 A até 800 A | un | 4878.29 | 63.88 | 4942.17
3713760 |  | Disjuntor em caixa moldada, térmico e magnético ajustáveis, tripolar 630/690 V, faixa de ajuste de 440 até 630 A | un | 3197.1 | 63.88 | 3260.98
3713770 |  | Disjuntor em caixa moldada, térmico e magnético ajustáveis, tripolar 1250/690 V, faixa de ajuste de 800 até 1250 A | un | 7253.77 | 63.88 | 7317.65
3713780 |  | Disjuntor em caixa moldada, térmico e magnético ajustáveis, tripolar 1600/690 V, faixa de ajuste de 1000 até 1600 A | un | 10197.07 | 63.88 | 10260.95
3713800 |  | Mini-disjuntor termomagnético, unipolar 127/220 V, corrente de 10 A até 32 A | un | 7.2 | 6.39 | 13.59
3713810 |  | Mini-disjuntor termomagnético, unipolar 127/220 V, corrente de 40 A até 50 A | un | 9.44 | 6.39 | 15.83
3713820 |  | Mini-disjuntor termomagnético, unipolar 127/220 V, corrente de 63 A | un | 16.59 | 6.39 | 22.98
3713840 |  | Mini-disjuntor termomagnético, bipolar 220/380 V, corrente de 10 A até 32 A | un | 28.86 | 6.39 | 35.25
3713850 |  | Mini-disjuntor termomagnético, bipolar 220/380 V, corrente de 40 A até 50 A | un | 33.26 | 6.39 | 39.65
3713860 |  | Mini-disjuntor termomagnético, bipolar 220/380 V, corrente de 63 A | un | 43.56 | 6.39 | 49.95
3713870 |  | Mini-disjuntor termomagnético, bipolar 400 V, corrente de 80 A até 100 A | un | 607.45 | 6.39 | 613.84
3713880 |  | Mini-disjuntor termomagnético, tripolar 220/380 V, corrente de 10 A até 32 A | un | 40.43 | 6.39 | 46.82
3713890 |  | Mini-disjuntor termomagnético, tripolar 220/380 V, corrente de 40 A até 50 A | un | 41.3 | 6.39 | 47.69
3713900 |  | Mini-disjuntor termomagnético, tripolar 220/380 V, corrente de 63 A | un | 51.99 | 6.39 | 58.38
3713910 |  | Mini-disjuntor termomagnético, tripolar 400 V, corrente de 80 A até 125 A | un | 895.39 | 6.39 | 901.78
3713920 |  | Disjuntor em caixa moldada, térmico ajustável e magnético fixo, tripolar 2000/1200 V, faixa de ajuste de 1600 até 2000 A | un | 21323.47 | 63.88 | 21387.35
3713930 |  | Disjuntor em caixa moldada, térmico ajustável e magnético fixo, tripolar 2500/1200 V, faixa de ajuste de 2000 até 2500 A | un | 30562.23 | 63.88 | 30626.11
3713940 |  | Disjuntor em caixa aberta tripolar extraível, 500 V de 6300 A, com acessórios | un | 197565.75 | 31.94 | 197597.69
3714 | Chave de baixa tensão
3714050 |  | Chave comutadora, reversão sob carga, tetrapolar, sem porta fusível, para 100 A | un | 1955.61 | 31.94 | 1987.55
3714300 |  | Chave seccionadora sob carga, tripolar, acionamento rotativo, com prolongador, sem porta-fusível, de 160 A | un | 921.58 | 25.55 | 947.13
3714310 |  | Chave seccionadora sob carga, tripolar, acionamento rotativo, com prolongador, sem porta-fusível, de 250 A | un | 1068.73 | 25.55 | 1094.28
3714320 |  | Chave seccionadora sob carga, tripolar, acionamento rotativo, com prolongador, sem porta-fusível, de 400 A | un | 1284.43 | 31.94 | 1316.37
3714330 |  | Chave seccionadora sob carga, tripolar, acionamento rotativo, com prolongador, sem porta-fusível, de 630 A | un | 1770.32 | 38.33 | 1808.65
3714340 |  | Chave seccionadora sob carga, tripolar, acionamento rotativo, com prolongador, sem porta-fusível, de 1000 A | un | 2808.57 | 47.92 | 2856.49
3714350 |  | Chave seccionadora sob carga, tripolar, acionamento rotativo, com prolongador, sem porta-fusível, de 1250 A | un | 5861.73 | 47.92 | 5909.65
3714410 |  | Chave seccionadora sob carga, tripolar, acionamento rotativo, com prolongador e porta-fusível até NH-00-125 A - sem fusíveis | un | 1162.31 | 25.55 | 1187.86
3714420 |  | Chave seccionadora sob carga, tripolar, acionamento rotativo, com prolongador e porta-fusível até NH-00-160 A - sem fusíveis | un | 1140.94 | 25.55 | 1166.49
3714430 |  | Chave seccionadora sob carga, tripolar, acionamento rotativo, com prolongador e porta-fusível até NH-1-250 A - sem fusíveis | un | 2137.48 | 25.55 | 2163.03
3714440 |  | Chave seccionadora sob carga, tripolar, acionamento rotativo, com prolongador e porta-fusível até NH-2-400 A - sem fusíveis | un | 2408.83 | 31.94 | 2440.77
3714450 |  | Chave seccionadora sob carga, tripolar, acionamento rotativo, com prolongador e porta-fusível até NH-3-630 A - sem fusíveis | un | 4581.85 | 38.33 | 4620.18
3714500 |  | Chave seccionadora sob carga, tripolar, acionamento tipo punho, com porta-fusível até NH-00-160 A - sem fusíveis | un | 198.89 | 25.55 | 224.44
3714510 |  | Chave seccionadora sob carga, tripolar, acionamento tipo punho, com porta-fusível até NH-1-250 A - sem fusíveis | un | 379.77 | 25.55 | 405.32
3714520 |  | Chave seccionadora sob carga, tripolar, acionamento tipo punho, com porta-fusível até NH-2-400 A - sem fusíveis | un | 515.68 | 31.94 | 547.62
3714530 |  | Chave seccionadora sob carga, tripolar, acionamento tipo punho, com porta-fusível até NH-3-630 A - sem fusíveis | un | 1079.18 | 38.33 | 1117.51
3714600 |  | Chave comutadora, reversão sob carga, tripolar, sem porta fusível, para 400 A | un | 3381.96 | 38.33 | 3420.29
3714610 |  | Chave comutadora, reversão sob carga, tripolar, sem porta fusível, para 600/630 A | un | 4669.47 | 47.92 | 4717.39
3714620 |  | Chave comutadora, reversão sob carga, tripolar, sem porta fusível, para 1000 A | un | 7042.68 | 57.49 | 7100.17
3714640 |  | Chave comutadora, reversão sob carga, tetrapolar, sem porta fusível, para 630 A / 690 V | un | 4423.23 | 73.56 | 4496.79
3714810 |  | Barra de contato para chave seccionadora tipo NH1-250 A | un | 20.34 | 6.39 | 26.73
3714820 |  | Barra de contato para chave seccionadora tipo NH2-400 A | un | 31.07 | 6.39 | 37.46
3714830 |  | Barra de contato para chave seccionadora tipo NH3-630 A | un | 49.24 | 6.39 | 55.63
3714910 |  | Chave seccionadora tripolar, abertura sob carga seca até 160 A / 600 V | un | 166.18 | 25.55 | 191.73
3715 | Chave de média tensão
3715110 |  | Chave seccionadora tripolar sob carga para 400 A - 25 kV - com prolongador | un | 1280.07 | 155.6 | 1435.67
3715120 |  | Chave seccionadora tripolar sob carga para 400 A - 15 kV - com prolongador | un | 926.21 | 155.6 | 1081.81
3715140 |  | Chave seccionadora tripolar sob carga para 600/630 A - 15 kV - com prolongador | un | 1142.07 | 155.6 | 1297.67
3715150 |  | Chave fusível base ´C´ para 15 kV/100 A, com capacidade de ruptura até 10 kA, com fusível | un | 230.97 | 57.41 | 288.38
3715160 |  | Chave fusível base ´C´ para 15 kV/200 A, com capacidade de ruptura até 10 kA, com fusível | un | 269.33 | 57.41 | 326.74
3715170 |  | Chave fusível base ´C´ para 25 kV/100 A, com capacidade de ruptura até 6,3 kA, com fusível | un | 249.53 | 57.41 | 306.94
3715200 |  | Chave seccionadora tripolar seca para 400 A - 15 kV - com prolongador | un | 806.2 | 155.6 | 961.8
3715210 |  | Chave seccionadora tripolar seca para 600 / 630 A - 15 kV - com prolongador | un | 883.38 | 155.6 | 1038.98
3715220 |  | Chave seccionadora tripolar seca para 400 A - 25 kV - com prolongador | un | 970.41 | 155.6 | 1126.01
3716 | Bus-way
3716070 |  | Sistema de barramento blindado > 100 A, trifásico, barra de cobre | Axm | 173.73 | 0.4 | 174.13
3717 | Dispositivo DR ou interruptor de corrente de fuga
3717060 |  | Dispositivo diferencial residual de 25 A x 30 mA - 2 polos | un | 139.17 | 7.99 | 147.16
3717070 |  | Dispositivo diferencial residual de 40 A x 30 mA - 2 polos | un | 138.79 | 7.99 | 146.78
3717074 |  | Dispositivo diferencial residual de 25 A x 30 mA - 4 polos | un | 161.63 | 7.99 | 169.62
3717080 |  | Dispositivo diferencial residual de 40 A x 30 mA - 4 polos | un | 162.22 | 7.99 | 170.21
3717090 |  | Dispositivo diferencial residual de 63 A x 30 mA - 4 polos | un | 197.65 | 7.99 | 205.64
3717100 |  | Dispositivo diferencial residual de 80 A x 30 mA - 4 polos | un | 287.69 | 7.99 | 295.68
3717110 |  | Dispositivo diferencial residual de 100 A x 30 mA - 4 polos | un | 344.66 | 7.99 | 352.65
3717114 |  | Dispositivo diferencial residual de 125 A x 30 mA - 4 polos | un | 569.54 | 7.99 | 577.53
3717130 |  | Dispositivo diferencial residual de 25 A x 300 mA - 4 polos | un | 205.54 | 7.99 | 213.53
3718 | Transformador de Potencial
3718010 |  | Transformador de potencial monofásico até 1000 VA classe 15 kV, a seco, com fusíveis | un | 1957.07 | 48.42 | 2005.49
3718020 |  | Transformador de potencial monofásico até 2000 VA classe 15 kV, a seco, com fusíveis | un | 2440.72 | 48.42 | 2489.14
3718030 |  | Transformador de potencial monofásico até 500 VA classe 15 kV, a seco, sem fusíveis | un | 1416.01 | 48.42 | 1464.43
3718040 |  | Transformador de potencial monofásico até 1000 VA classe 25 kV, a seco, com fusíveis | un | 2658.75 | 48.42 | 2707.17
3719 | Transformador de corrente
3719010 |  | Transformador de corrente 800-5 A, janela | un | 194.95 | 48.42 | 243.37
3719020 |  | Transformador de corrente 200-5 A até 600-5 A, janela | un | 182.15 | 48.42 | 230.57
3719030 |  | Transformador de corrente 1000-5 A até 1500-5 A, janela | un | 371.05 | 48.42 | 419.47
3719060 |  | Transformador de corrente 50-5 A até 150-5 A, janela | un | 121.49 | 48.42 | 169.91
3719080 |  | Transformador de corrente 2000-5 A até 2500-5 A - janela | un | 709.55 | 48.42 | 757.97
3720 | Reparos, conservações e complementos - GRUPO 37
3720010 |  | Isolador em epóxi de 1 kV para barramento | un | 15.21 | 4.79 | 20
3720030 |  | Régua de bornes para 9 polos de 600 V / 50 A | un | 16.33 | 1.6 | 17.93
3720080 |  | Barra de neutro e/ou terra | un | 12.51 | 4.79 | 17.3
3720090 |  | Recolocação de chave seccionadora tripolar de 125 A até 650 A, sem base fusível | un | 0 | 15.98 | 15.98
3720100 |  | Recolocação de fundo de quadro de distribuição, sem componentes | m² | 0 | 22.47 | 22.47
3720110 |  | Recolocação de quadro de distribuição de sobrepor, sem componentes | m² | 0 | 44.93 | 44.93
3720130 |  | Banco de medição para transformadores TC/TP, padrão Eletropaulo e/ou Cesp | un | 436.52 | 1.3 | 437.82
3720140 |  | Suporte fixo para transformadores de potencial | un | 84.93 | 3.25 | 88.18
3720150 |  | Placa de montagem em chapa de aço de 2,65 mm (12 MSG) | m² | 400.33 | 22.47 | 422.8
3720190 |  | Inversor de frequência para variação de velocidade em motores, potência de 0,25 a 20 cv | un | 4435.79 | 35.94 | 4471.73
3720191 |  | Inversor de frequência para variação de velocidade em motores, potência de 25 a 30 CV | un | 8423.32 | 35.94 | 8459.26
3720192 |  | Inversor de frequência para variação de velocidade em motores, potência de 40 CV | un | 12236.22 | 35.94 | 12272.16
3720193 |  | Inversor de frequência para variação de velocidade em motores, potência de 50 cv | un | 16524.47 | 35.94 | 16560.41
3720210 |  | Punho de manobra com articulador de acionamento | un | 360.86 | 15.98 | 376.84
3721 | Capacitor de potência
3721010 |  | Capacitor de potência trifásico de 10 kVAr, 220 V/60 Hz, para correção de fator de potência | un | 715.7 | 15.98 | 731.68
3722 | Transformador de comando
3722010 |  | Transformador monofásico de comando de 200 VA classe 0,6 kV, a seco | un | 271.93 | 48.42 | 320.35
3724 | Supressor de surto
3724031 |  | Supressor de surto monofásico, Fase-Terra, In 4 a 11 kA, Imax. de surto de 12 até 15 kA | un | 64.39 | 18.2 | 82.59
3724032 |  | Supressor de surto monofásico, Fase-Terra, In > ou = 20 kA, Imax. de surto de 50 até 80 Ka | un | 120.66 | 18.2 | 138.86
3724040 |  | Supressor de surto monofásico, Neutro-Terra, In > ou = 20 kA, Imax. de surto de 65 até 80 kA | un | 149.71 | 18.2 | 167.91
3725 | Disjuntores.
3725090 |  | Disjuntor em caixa moldada tripolar, térmico e magnético fixos, tensão de isolamento 480/690V, de 10A a 60A | un | 286.16 | 52.75 | 338.91
3725100 |  | Disjuntor em caixa moldada tripolar, térmico e magnético fixos, tensão de isolamento 480/690V, de 70A até 150A | un | 359.6 | 52.75 | 412.35
3725110 |  | Disjuntor em caixa moldada tripolar, térmico e magnético fixos, tensão de isolamento 415/690V, de 175A a 250A | un | 582.74 | 52.75 | 635.49
3725200 |  | Disjuntor em caixa moldada bipolar, térmico e magnético fixos - 480V - de 10A a 50A para 120/240Vca - 25 KA e para 380/440Vca - 18KA | un | 307.4 | 52.75 | 360.15
3725210 |  | Disjuntor em caixa moldada bipolar, térmico e magnético fixos - 600V - de 150A para 120/240Vca - 25KA e para 380/440Vca - 18KA | un | 488.46 | 52.75 | 541.21
3725215 |  | Disjuntor fixo a vácuo de 15 a 17,5 kV, equipado com motorização de fechamento, com relê de proteção | cj | 41147.05 | 73.56 | 41220.61
3725220 |  | Disjuntor fixo a vácuo de 25 kV, equipado com motorização de fechamento, com rele de proteção | cj | 26674.13 | 73.56 | 26747.69
38 | TUBULAÇÃO E CONDUTO PARA ENERGIA ELÉTRICA E TELEFONIA BÁSICA
3801 | Eletroduto em PVC rígido roscável
3801020 |  | Eletroduto de PVC rígido roscável de 1/2´ - com acessórios | m | 2.4 | 12.78 | 15.18
3801040 |  | Eletroduto de PVC rígido roscável de 3/4´ - com acessórios | m | 2.93 | 15.98 | 18.91
3801060 |  | Eletroduto de PVC rígido roscável de 1´ - com acessórios | m | 4.5 | 19.16 | 23.66
3801080 |  | Eletroduto de PVC rígido roscável de 1 1/4´ - com acessórios | m | 5.81 | 22.37 | 28.18
3801100 |  | Eletroduto de PVC rígido roscável de 1 1/2´ - com acessórios | m | 7.14 | 25.55 | 32.69
3801120 |  | Eletroduto de PVC rígido roscável de 2´ - com acessórios | m | 9 | 28.76 | 37.76
3801140 |  | Eletroduto de PVC rígido roscável de 2 1/2´ - com acessórios | m | 16.87 | 31.94 | 48.81
3801160 |  | Eletroduto de PVC rígido roscável de 3´ - com acessórios | m | 21.92 | 35.14 | 57.06
3801180 |  | Eletroduto de PVC rígido roscável de 4´ - com acessórios | m | 34.22 | 41.53 | 75.75
3804 | Eletroduto galvanizado - médio
3804020 |  | Eletroduto galvanizado, médio de 1/2´ - com acessórios | m | 4.59 | 15.98 | 20.57
3804040 |  | Eletroduto galvanizado, médio de 3/4´ - com acessórios | m | 5.43 | 19.16 | 24.59
3804060 |  | Eletroduto galvanizado, médio de 1´ - com acessórios | m | 6.48 | 22.37 | 28.85
3804080 |  | Eletroduto galvanizado, médio de 1 1/4´ - com acessórios | m | 9.9 | 25.55 | 35.45
3804100 |  | Eletroduto galvanizado, médio de 1 1/2´ - com acessórios | m | 11.34 | 28.76 | 40.1
3804120 |  | Eletroduto galvanizado, médio de 2´ - com acessórios | m | 15.38 | 31.94 | 47.32
3804140 |  | Eletroduto galvanizado, médio de 2 1/2´ - com acessórios | m | 26.06 | 38.33 | 64.39
3804160 |  | Eletroduto galvanizado, médio de 3´ - com acessórios | m | 33.63 | 47.92 | 81.55
3804180 |  | Eletroduto galvanizado, médio de 4´ - com acessórios | m | 50.32 | 57.49 | 107.81
3805 | Eletroduto galvanizado - pesado
3805020 |  | Eletroduto galvanizado, pesado de 1/2´ - com acessórios | m | 6.47 | 15.98 | 22.45
3805040 |  | Eletroduto galvanizado, pesado de 3/4´ - com acessórios | m | 8.28 | 19.16 | 27.44
3805060 |  | Eletroduto galvanizado, pesado de 1´ - com acessórios | m | 10.04 | 22.37 | 32.41
3805090 |  | Eletroduto galvanizado, pesado de 1 1/4´ - com acessórios | m | 16.04 | 25.55 | 41.59
3805100 |  | Eletroduto galvanizado, pesado de 1 1/2´ - com acessórios | m | 20.48 | 28.76 | 49.24
3805120 |  | Eletroduto galvanizado, pesado de 2´ - com acessórios | m | 24.8 | 31.94 | 56.74
3805140 |  | Eletroduto galvanizado, pesado de 2 1/2´ - com acessórios | m | 35.19 | 38.33 | 73.52
3805160 |  | Eletroduto galvanizado, pesado de 3´ - com acessórios | m | 42.7 | 47.92 | 90.62
3805180 |  | Eletroduto galvanizado, pesado de 4´ - com acessórios | m | 61.76 | 57.49 | 119.25
3806 | Eletroduto galvanizado a quente - pesado
3806020 |  | Eletroduto galvanizado a quente, pesado de 1/2´ - com acessórios | m | 9.45 | 15.98 | 25.43
3806040 |  | Eletroduto galvanizado a quente, pesado de 3/4´ - com acessórios | m | 11.57 | 19.16 | 30.73
3806060 |  | Eletroduto galvanizado a quente, pesado de 1´ - com acessórios | m | 14.69 | 22.37 | 37.06
3806080 |  | Eletroduto galvanizado a quente, pesado de 1 1/4´ - com acessórios | m | 21.82 | 25.55 | 47.37
3806100 |  | Eletroduto galvanizado a quente, pesado de 1 1/2´ - com acessórios | m | 25.46 | 28.76 | 54.22
3806120 |  | Eletroduto galvanizado a quente, pesado de 2´ - com acessórios | m | 32.74 | 31.94 | 64.68
3806140 |  | Eletroduto galvanizado a quente, pesado de 2 1/2´ - com acessórios | m | 45.69 | 38.33 | 84.02
3806160 |  | Eletroduto galvanizado a quente, pesado de 3´ - com acessórios | m | 55.57 | 47.92 | 103.49
3806180 |  | Eletroduto galvanizado a quente, pesado de 4´ - com acessórios | m | 71.48 | 57.49 | 128.97
3807 | Canaleta, perfilado e acessórios
3807010 |  | Caixa para tomada fixo perfil, de encaixe rápido, com tampa | un | 2.45 | 7.99 | 10.44
3807030 |  | Grampo tipo ´C´ diâmetro 3/8`, com balancim tamanho grande | cj | 5.29 | 7.99 | 13.28
3807050 |  | Tampa de pressão para perfilado de 38 x 38 mm | m | 2.78 | 1.6 | 4.38
3807120 |  | Saída final, diâmetro de 3/4´ | un | 0.53 | 4.79 | 5.32
3807130 |  | Saída lateral simples, diâmetro de 3/4´ | un | 1.31 | 5.74 | 7.05
3807134 |  | Saída lateral simples, diâmetro de 1´ | un | 1.6 | 5.74 | 7.34
3807140 |  | Saída superior, diâmetro de 3/4´ | un | 1.12 | 4.79 | 5.91
3807170 |  | Canaleta em PVC de 20 x 10 mm, inclusive acessórios | m | 2.84 | 9.59 | 12.43
3807200 |  | Vergalhão com rosca, porca e arruela de diâmetro 3/8´ (tirante) | m | 4.51 | 4.5 | 9.01
3807210 |  | Vergalhão com rosca, porca e arruela de diâmetro 1/4´ (tirante) | m | 2.06 | 4.5 | 6.56
3807216 |  | Vergalhão com rosca, porca e arruela de diâmetro 5/16´ (tirante) | m | 3.11 | 4.5 | 7.61
3807220 |  | Caixa de derivação ´C´ para perfilado 38 x 38 mm em chapa 18 pré-zincada | un | 10.18 | 15.98 | 26.16
3807230 |  | Caixa de derivação ´X´ para perfilado 38 x 38 mm em chapa 18 pré-zincada | un | 13.69 | 23.95 | 37.64
3807240 |  | Caixa de derivação ´X´ para perfilado 2 x 38 mm / 2 x 76 mm | un | 22.01 | 23.95 | 45.96
3807300 |  | Perfilado perfurado 38 x 38 mm em chapa #14 pré-zincada, com acessórios | m | 13.25 | 7.99 | 21.24
3807310 |  | Perfilado perfurado 38 x 76 mm em chapa #14 pré-zincada, com acessórios | m | 23.48 | 7.99 | 31.47
3807340 |  | Perfilado liso 38 x 38 mm - com acessórios | m | 17.86 | 7.99 | 25.85
3807700 |  | Canaleta aparente com tampa em PVC, autoextinguível, de 85 x 35 mm, com acessórios | m | 46.79 | 9.59 | 56.38
3807710 |  | Canaleta aparente com duas tampas em PVC, autoextinguível, de 120 x 35 mm, com acessórios | m | 68.32 | 11.17 | 79.49
3807720 |  | Canaleta aparente com duas tampas em PVC, autoextinguível, de 120 x 60 mm, com acessórios | m | 78.52 | 12.78 | 91.3
3807730 |  | Suporte com furos de tomada em PVC de 60 x 35 x 150 mm, para canaleta aparente | un | 6.41 | 1.3 | 7.71
3807740 |  | Suporte com furos de tomada em PVC de 85 x 35 x 150 mm, para canaleta aparente | un | 7.13 | 1.3 | 8.43
3807750 |  | Suporte com furos de tomada em PVC de 60 x 60 x 150 mm, para canaleta aparente | un | 6.93 | 1.3 | 8.23
3807760 |  | Caixa com furos de tomada em PVC de 85 x 35 mm, para canaleta aparente | un | 10.02 | 6.09 | 16.11
3807770 |  | Caixa com furos de tomada em PVC de 120 x 35 mm, para canaleta aparente | un | 23.53 | 7.69 | 31.22
3807780 |  | Tomada simples 2P+T de 20 A - 250 V com rabicho de 2,5 mm² x 180 mm, para canaleta aparente | un | 10.68 | 9.59 | 20.27
3807790 |  | Tomada dupla 2P+T de 20 A - 250 V com rabicho de 2,5 mm² x 180 mm, para canaleta aparente | un | 14.75 | 15.98 | 30.73
3810 | Duto fechado de piso e acessórios
3810010 |  | Duto de piso liso em aço, medindo 2 x 25 x 70 mm, com acessórios | m | 27.15 | 9.59 | 36.74
3810020 |  | Duto de piso liso em aço, medindo 3 x 25 x 70 mm, com acessórios | m | 38.09 | 9.59 | 47.68
3810024 |  | Caixa de derivação ou passagem, para cruzamento de duto, medindo 4 x 25 x 70 mm, sem cruzadora | un | 35.78 | 9.9 | 45.68
3810026 |  | Caixa de derivação ou passagem, para cruzamento de duto, medindo 12 x 25 x 70 mm, com cruzadora | un | 90.81 | 19.16 | 109.97
3810030 |  | Caixa de derivação ou passagem, para cruzamento de duto, medindo 16 x 25 x 70 mm, com cruzadora | un | 127.28 | 19.16 | 146.44
3810060 |  | Caixa de tomada e tampa basculante com rebaixo de 2 x (25 x 70 mm) | un | 99.21 | 6.09 | 105.3
3810070 |  | Caixa de tomada e tampa basculante com rebaixo de 3 x (25 x 70 mm) | un | 106.79 | 6.09 | 112.88
3810080 |  | Caixa de tomada e tampa basculante com rebaixo de 4 x (25 x 70 mm) | un | 260.31 | 6.09 | 266.4
3810090 |  | Suporte de tomada para caixas com 2, 3 ou 4 vias | un | 6.95 | 0.65 | 7.6
3812 | Leitos e acessórios
3812086 |  | Leito para cabos, tipo pesado, em aço galvanizado de 300 x 100 mm - com acessórios | m | 78.35 | 9.59 | 87.94
3812090 |  | Leito para cabos, tipo pesado, em aço galvanizado de 400 x 100 mm - com acessórios | m | 104.23 | 9.59 | 113.82
3812100 |  | Leito para cabos, tipo pesado, em aço galvanizado de 600 x 100 mm - com acessórios | m | 114.95 | 9.59 | 124.54
3812120 |  | Leito para cabos, tipo pesado, em aço galvanizado de 500 x 100 mm - com acessórios | m | 93.81 | 9.59 | 103.4
3812130 |  | Leito para cabos, tipo pesado, em aço galvanizado de 800 x 100 mm - com acessórios | m | 131.89 | 9.59 | 141.48
3812140 |  | Leito para cabos, tipo pesado, em aço galvanizado de 1000 x 100 mm - com acessórios | m | 149.53 | 9.59 | 159.12
3813 | Eletroduto em polietileno de alta densidade
3813010 |  | Eletroduto corrugado em polietileno de alta densidade, DN= 30 mm, com acessórios | m | 6.81 | 1.28 | 8.09
3813016 |  | Eletroduto corrugado em polietileno de alta densidade, DN= 40 mm, com acessórios | m | 7.85 | 1.28 | 9.13
3813020 |  | Eletroduto corrugado em polietileno de alta densidade, DN= 50 mm, com acessórios | m | 8.2 | 1.28 | 9.48
3813030 |  | Eletroduto corrugado em polietileno de alta densidade, DN= 75 mm, com acessórios | m | 11.55 | 1.28 | 12.83
3813040 |  | Eletroduto corrugado em polietileno de alta densidade, DN= 100 mm, com acessórios | m | 17.43 | 1.28 | 18.71
3813050 |  | Eletroduto corrugado em polietileno de alta densidade, DN= 125 mm, com acessórios | m | 27.55 | 1.28 | 28.83
3813060 |  | Eletroduto corrugado em polietileno de alta densidade, DN= 150 mm, com acessórios | m | 40.73 | 1.28 | 42.01
3815 | Eletroduto metálico flexível
3815010 |  | Eletroduto metálico flexível com capa em PVC de 3/4´ | m | 6.1 | 11.24 | 17.34
3815020 |  | Eletroduto metálico flexível com capa em PVC de 1´ | m | 8.04 | 11.24 | 19.28
3815030 |  | Eletroduto metálico flexível com capa em PVC de 1 1/2´ | m | 15.57 | 11.24 | 26.81
3815040 |  | Eletroduto metálico flexível com capa em PVC de 2´ | m | 15.7 | 11.24 | 26.94
3815110 |  | Terminal macho fixo em latão zincado de 3/4´ | un | 8.48 | 2.16 | 10.64
3815120 |  | Terminal macho fixo em latão zincado de 1´ | un | 13.13 | 2.16 | 15.29
3815130 |  | Terminal macho fixo em latão zincado de 1 1/2´ | un | 24.48 | 2.16 | 26.64
3815140 |  | Terminal macho fixo em latão zincado de 2´ | un | 36.86 | 2.16 | 39.02
3815310 |  | Terminal macho giratório em latão zincado de 3/4´ | un | 9.52 | 2.16 | 11.68
3815320 |  | Terminal macho giratório em latão zincado de 1´ | un | 14.22 | 2.16 | 16.38
3815330 |  | Terminal macho giratório em latão zincado de 1 1/2´ | un | 34.05 | 2.16 | 36.21
3815340 |  | Terminal macho giratório em latão zincado de 2´ | un | 45.53 | 2.16 | 47.69
3816 | Rodapé técnico e acessórios
3816030 |  | Rodapé técnico triplo e tampa com pintura eletrostática | m | 33.16 | 9.59 | 42.75
3816060 |  | Curva horizontal tripla de 90°, interna ou externa e tampa com pintura eletrostática | un | 33.27 | 15.98 | 49.25
3816080 |  | Tê triplo de 90°, horizontal ou vertical e tampa com pintura eletrostática | un | 48.2 | 15.98 | 64.18
3816090 |  | Caixa para tomadas: de energia, RJ, sobressalente, interruptor ou espelho, com pintura eletrostática, para rodapé técnico triplo | un | 9.91 | 6.09 | 16
3816110 |  | Caixa de derivação embutida ou externa com pintura eletrostática, para rodapé técnico triplo | un | 20.01 | 15.98 | 35.99
3816130 |  | Caixa para tomadas: de energia, RJ, sobressalente, interruptor ou espelho, com pintura eletrostática, para rodapé técnico duplo | un | 7.6 | 6.09 | 13.69
3816140 |  | Terminal de fechamento ou mata junta com pintura eletrostática, para rodapé técnico triplo | un | 3.99 | 4.79 | 8.78
3816150 |  | Rodapé técnico duplo e tampa com pintura eletrostática | m | 30.15 | 9.59 | 39.74
3816160 |  | Curva vertical dupla de 90°, interna ou externa e tampa com pintura eletrostática | un | 27.8 | 15.98 | 43.78
3816190 |  | Terminal de fechamento ou mata junta com pintura eletrostática, para rodapé técnico duplo | un | 2.86 | 4.79 | 7.65
3816200 |  | Curva horizontal dupla de 90°, interna ou externa e tampa com pintura eletrostática | un | 25.28 | 15.98 | 41.26
3816230 |  | Curva vertical tripla de 90°, interna ou externa e tampa com pintura eletrostática | un | 35.27 | 15.98 | 51.25
3816250 |  | Poste condutor metálico para distribuição, com suporte para tomadas elétricas e RJ, com pintura eletrostática, altura de 3,00 m | un | 348 | 21.52 | 369.52
3816260 |  | Tê duplo de 90°, horizontal ou vertical, e tampa com pintura eletrostática | un | 34.01 | 15.98 | 49.99
3816270 |  | Caixa de derivação embutida ou externa para rodapé técnico duplo | un | 25.37 | 15.98 | 41.35
3819 | Eletroduto em PVC corrugado flexível
3819010 |  | Eletroduto de PVC corrugado flexível leve, diâmetro externo de 16 mm | m | 1.35 | 9.59 | 10.94
3819020 |  | Eletroduto de PVC corrugado flexível leve, diâmetro externo de 20 mm | m | 1.42 | 9.59 | 11.01
3819030 |  | Eletroduto de PVC corrugado flexível leve, diâmetro externo de 25 mm | m | 1.72 | 9.59 | 11.31
3819040 |  | Eletroduto de PVC corrugado flexível leve, diâmetro externo de 32 mm | m | 2.6 | 9.59 | 12.19
3819200 |  | Eletroduto de PVC corrugado flexível reforçado, diâmetro externo de 20 mm | m | 1.68 | 9.59 | 11.27
3819210 |  | Eletroduto de PVC corrugado flexível reforçado, diâmetro externo de 25 mm | m | 2.15 | 9.59 | 11.74
3819220 |  | Eletroduto de PVC corrugado flexível reforçado, diâmetro externo de 32 mm | m | 3.3 | 9.59 | 12.89
3821 | Eletrocalha e acessórios
3821110 |  | Eletrocalha lisa galvanizada a fogo, 50 x 50 mm, com acessórios | m | 18.73 | 15.98 | 34.71
3821120 |  | Eletrocalha lisa galvanizada a fogo, 100 x 50 mm, com acessórios | m | 24.87 | 15.98 | 40.85
3821130 |  | Eletrocalha lisa galvanizada a fogo, 150 x 50 mm, com acessórios | m | 31.08 | 15.98 | 47.06
3821140 |  | Eletrocalha lisa galvanizada a fogo, 200 x 50 mm, com acessórios | m | 37.31 | 15.98 | 53.29
3821150 |  | Eletrocalha lisa galvanizada a fogo, 250 x 50 mm, com acessórios | m | 43.52 | 15.98 | 59.5
3821310 |  | Eletrocalha lisa galvanizada a fogo, 100 x 100 mm, com acessórios | m | 37.47 | 23.95 | 61.42
3821320 |  | Eletrocalha lisa galvanizada a fogo, 150 x 100 mm, com acessórios | m | 43.45 | 23.95 | 67.4
3821330 |  | Eletrocalha lisa galvanizada a fogo, 200 x 100 mm, com acessórios | m | 50.1 | 23.95 | 74.05
3821340 |  | Eletrocalha lisa galvanizada a fogo, 250 x 100 mm, com acessórios | m | 54.02 | 23.95 | 77.97
3821350 |  | Eletrocalha lisa galvanizada a fogo, 300 x 100 mm, com acessórios | m | 62.45 | 31.94 | 94.39
3821360 |  | Eletrocalha lisa galvanizada a fogo, 400 x 100 mm, com acessórios | m | 87.76 | 31.94 | 119.7
3821370 |  | Eletrocalha lisa galvanizada a fogo, 500 x 100 mm, com acessórios | m | 105.29 | 31.94 | 137.23
3821920 |  | Eletrocalha perfurada galvanizada a fogo, 100 x 50 mm, com acessórios | m | 25.25 | 15.98 | 41.23
3821930 |  | Eletrocalha perfurada galvanizada a fogo, 150 x 50 mm, com acessórios | m | 31.1 | 15.98 | 47.08
3821940 |  | Eletrocalha perfurada galvanizada a fogo, 200 x 50 mm, com acessórios | m | 37.53 | 15.98 | 53.51
3821950 |  | Eletrocalha perfurada galvanizada a fogo, 250 x 50 mm, com acessórios | m | 43.28 | 15.98 | 59.26
3822 | Eletrocalha e acessórios.
3822120 |  | Eletrocalha perfurada galvanizada a fogo, 150x100mm, com acessórios | m | 43.28 | 23.95 | 67.23
3822130 |  | Eletrocalha perfurada galvanizada a fogo, 200x100mm, com acessórios | m | 49.75 | 23.95 | 73.7
3822140 |  | Eletrocalha perfurada galvanizada a fogo, 250x100mm, com acessórios | m | 55.97 | 23.95 | 79.92
3822150 |  | Eletrocalha perfurada galvanizada a fogo, 300x100mm, com acessórios | m | 62.7 | 31.94 | 94.64
3822160 |  | Eletrocalha perfurada galvanizada a fogo, 400x100mm, com acessórios | m | 92.22 | 31.94 | 124.16
3822170 |  | Eletrocalha perfurada galvanizada a fogo, 500x100mm, com acessórios | m | 109.49 | 31.94 | 141.43
3822180 |  | Eletrocalha perfurada galvanizada a fogo, 700x100mm, com acessórios | m | 143.27 | 31.94 | 175.21
3822610 |  | Tampa de encaixe para eletrocalha, galvanizada a fogo, L= 50mm | m | 8.53 | 1.6 | 10.13
3822620 |  | Tampa de encaixe para eletrocalha, galvanizada a fogo, L= 100mm | m | 14.46 | 1.6 | 16.06
3822630 |  | Tampa de encaixe para eletrocalha, galvanizada a fogo, L= 150mm | m | 20.88 | 1.6 | 22.48
3822640 |  | Tampa de encaixe para eletrocalha, galvanizada a fogo, L= 200mm | m | 26.23 | 1.6 | 27.83
3822650 |  | Tampa de encaixe para eletrocalha, galvanizada a fogo, L= 250mm | m | 33.96 | 1.6 | 35.56
3822660 |  | Tampa de encaixe para eletrocalha, galvanizada a fogo, L= 300mm | m | 38.88 | 1.6 | 40.48
3822670 |  | Tampa de encaixe para eletrocalha, galvanizada a fogo, L= 400mm | m | 50.52 | 1.6 | 52.12
3822680 |  | Tampa de encaixe para eletrocalha, galvanizada a fogo, L= 500mm | m | 62.74 | 1.6 | 64.34
3822690 |  | Tampa de encaixe para eletrocalha, galvanizada a fogo, L= 700mm | m | 80.63 | 1.6 | 82.23
3823 | Eletrocalha e acessórios..
3823010 |  | Suporte para eletrocalha, galvanizado a fogo, 50x50mm | un | 2.37 | 7.99 | 10.36
3823020 |  | Suporte para eletrocalha, galvanizado a fogo, 100x50mm | un | 2.88 | 7.99 | 10.87
3823030 |  | Suporte para eletrocalha, galvanizado a fogo, 150x50mm | un | 3.78 | 7.99 | 11.77
3823040 |  | Suporte para eletrocalha, galvanizado a fogo, 200x50mm | un | 4.75 | 7.99 | 12.74
3823050 |  | Suporte para eletrocalha, galvanizado a fogo, 250x50mm | un | 5.61 | 7.99 | 13.6
3823060 |  | Suporte para eletrocalha, galvanizado a fogo, 300x50mm | un | 6.02 | 7.99 | 14.01
3823110 |  | Suporte para eletrocalha, galvanizado a fogo, 100x100mm | un | 3.84 | 7.99 | 11.83
3823120 |  | Suporte para eletrocalha, galvanizado a fogo, 150x100mm | un | 4.63 | 7.99 | 12.62
3823130 |  | Suporte para eletrocalha, galvanizado a fogo, 200x100mm | un | 5.34 | 7.99 | 13.33
3823140 |  | Suporte para eletrocalha, galvanizado a fogo, 250x100mm | un | 6.47 | 7.99 | 14.46
3823150 |  | Suporte para eletrocalha, galvanizado a fogo, 300x100mm | un | 6.89 | 7.99 | 14.88
3823160 |  | Suporte para eletrocalha, galvanizado a fogo, 400x100mm | un | 8.24 | 7.99 | 16.23
3823170 |  | Suporte para eletrocalha, galvanizado a fogo, 500x100mm | un | 9.72 | 7.99 | 17.71
3823180 |  | Suporte para eletrocalha, galvanizado a fogo, 700x100mm | un | 14.94 | 7.99 | 22.93
3823210 |  | Mão francesa simples, galvanizada a fogo, L= 200mm | un | 5.96 | 7.99 | 13.95
3823220 |  | Mão francesa simples, galvanizada a fogo, L= 300mm | un | 7.83 | 7.99 | 15.82
3823230 |  | Mão francesa simples, galvanizada a fogo, L= 400mm | un | 9.72 | 7.99 | 17.71
3823240 |  | Mão francesa simples, galvanizada a fogo, L= 500mm | un | 11.37 | 7.99 | 19.36
3823310 |  | Mão francesa dupla, galvanizada a fogo, L= 300mm | un | 15.7 | 11.17 | 26.87
3823320 |  | Mão francesa dupla, galvanizada a fogo, L= 400mm | un | 18.95 | 11.17 | 30.12
3823330 |  | Mão francesa dupla, galvanizada a fogo, L= 500mm | un | 25.13 | 11.17 | 36.3
3823350 |  | Mão francesa dupla, galvanizada a fogo, L= 700mm | un | 31.64 | 11.17 | 42.81
3823410 |  | Mão francesa reforçada, galvanizada a fogo, L= 900mm | un | 49.67 | 15.98 | 65.65
39 | CONDUTOR E ENFIAÇÃO DE ENERGIA ELÉTRICA E TELEFONIA
3902 | Cabo de cobre, isolamento 450V / 750 V, isolação em PVC 70°C
3902010 |  | Cabo de cobre de 1,5 mm², isolamento 750 V - isolação em PVC 70°C | m | 0.65 | 1.28 | 1.93
3902016 |  | Cabo de cobre de 2,5 mm², isolamento 750 V - isolação em PVC 70°C | m | 1.02 | 1.28 | 2.3
3902020 |  | Cabo de cobre de 4 mm², isolamento 750 V - isolação em PVC 70°C | m | 1.66 | 1.91 | 3.57
3902030 |  | Cabo de cobre de 6 mm², isolamento 750 V - isolação em PVC 70°C | m | 2.44 | 2.24 | 4.68
3902040 |  | Cabo de cobre de 10 mm², isolamento 750 V - isolação em PVC 70°C | m | 3.7 | 2.55 | 6.25
3903 | Cabo de cobre, isolamento 0,6/1kV, isolação em PVC 70°C
3903160 |  | Cabo de cobre de 1,5 mm², isolamento 0,6/1 kV - isolação em PVC 70°C | m | 0.99 | 1.28 | 2.27
3903170 |  | Cabo de cobre de 2,5 mm², isolamento 0,6/1 kV - isolação em PVC 70°C | m | 1.36 | 1.6 | 2.96
3903174 |  | Cabo de cobre de 4 mm², isolamento 0,6/1 kV - isolação em PVC 70°C. | m | 2.12 | 1.91 | 4.03
3903178 |  | Cabo de cobre de 6 mm², isolamento 0,6/1 kV - isolação em PVC 70°C | m | 2.71 | 2.24 | 4.95
3903182 |  | Cabo de cobre de 10 mm², isolamento 0,6/1 kV - isolação em PVC 70°C | m | 4.66 | 2.55 | 7.21
3904 | Cabo de cobre nu, têmpera mole, classe 2
3904040 |  | Cabo de cobre nu, têmpera mole, classe 2, de 10 mm² | m | 4.13 | 1.6 | 5.73
3904050 |  | Cabo de cobre nu, têmpera mole, classe 2, de 16 mm² | m | 6.17 | 1.6 | 7.77
3904060 |  | Cabo de cobre nu, têmpera mole, classe 2, de 25 mm² | m | 9.46 | 3.2 | 12.66
3904070 |  | Cabo de cobre nu, têmpera mole, classe 2, de 35 mm² | m | 11.96 | 4.79 | 16.75
3904080 |  | Cabo de cobre nu, têmpera mole, classe 2, de 50 mm² | m | 20.92 | 6.39 | 27.31
3904100 |  | Cabo de cobre nu, têmpera mole, classe 2, de 70 mm² | m | 26.79 | 7.99 | 34.78
3904120 |  | Cabo de cobre nu, têmpera mole, classe 2, de 95 mm² | m | 41.59 | 9.59 | 51.18
3904140 |  | Cabo de cobre nu, têmpera mole, classe 2, de 120 mm² | m | 54.22 | 11.17 | 65.39
3904160 |  | Cabo de cobre nu, têmpera mole, classe 2, de 150 mm² | m | 73.57 | 12.78 | 86.35
3904180 |  | Cabo de cobre nu, têmpera mole, classe 2, de 185 mm² | m | 94.82 | 14.38 | 109.2
3904200 |  | Cabo de cobre nu, têmpera mole, classe 2, de 240 mm² | m | 109.92 | 15.98 | 125.9
3905 | Cabo de cobre tripolar, isolamento 8,7/15 kV, isolação EPR 90°C
3905060 |  | Cabo de cobre de 3x25 mm², isolamento 8,7/15 kV - isolação EPR 90°C | m | 89.01 | 23.17 | 112.18
3905070 |  | Cabo de cobre de 3x35 mm², isolamento 8,7/15 kV - isolação EPR 90°C | m | 111.39 | 28.97 | 140.36
3906 | Cabo de cobre unipolar, isolamento 8,7/15 kV, isolação EPR 90°C
3906060 |  | Cabo de cobre de 25 mm², isolamento 8,7/15 kV - isolação EPR 90°C | m | 28.54 | 17.39 | 45.93
3906070 |  | Cabo de cobre de 35 mm², isolamento 8,7/15 kV - isolação EPR 90°C | m | 35.12 | 20.92 | 56.04
3906074 |  | Cabo de cobre de 50 mm², isolamento 8,7/15 kV - isolação EPR 90°C | m | 41.97 | 28.97 | 70.94
3906076 |  | Cabo de cobre de 70 mm², isolamento 8,7/15 kV - isolação EPR 90°C | m | 50.98 | 28.97 | 79.95
3906080 |  | Cabo de cobre de 95 mm², isolamento 8,7/15 kV - isolação EPR 90°C | m | 67.08 | 28.97 | 96.05
3906084 |  | Cabo de cobre de 120 mm², isolamento 8,7/15 kV - isolação EPR 90°C | m | 86.93 | 34.75 | 121.68
3906086 |  | Cabo de cobre de 185 mm², isolamento 8,7/15 kV - isolação EPR 90°C | m | 124.59 | 34.75 | 159.34
3909 | Conectores
3909010 |  | Conector terminal tipo BNC para cabo coaxial RG 59 | un | 3.99 | 3.2 | 7.19
3909015 |  | Conector de emenda tipo BNC para cabo coaxial RG 59 | un | 3.05 | 3.2 | 6.25
3909020 |  | Conector split-bolt para cabo de 25 mm², latão, simples | un | 4.73 | 3.2 | 7.93
3909040 |  | Conector split-bolt para cabo de 35 mm², latão, simples | un | 7.07 | 3.2 | 10.27
3909060 |  | Conector split-bolt para cabo de 50 mm², latão, simples | un | 6.21 | 3.2 | 9.41
3909080 |  | Conector split-bolt para cabo de 70 mm², latão, simples | un | 9.85 | 3.2 | 13.05
3909100 |  | Conector split-bolt para cabo de 25 mm², latão, com rabicho | un | 7.56 | 3.2 | 10.76
3909120 |  | Conector split-bolt para cabo de 35 mm², latão, com rabicho | un | 8.73 | 3.2 | 11.93
3909140 |  | Conector split-bolt para cabo de 50 mm², latão, com rabicho | un | 9.8 | 3.2 | 13
3909160 |  | Conector split-bolt para cabo de 70 mm², latão, com rabicho | un | 16.28 | 3.2 | 19.48
3909190 |  | Conector de passagem com sistema de conexão por parafuso, para cabos de 10 até 35 mm², inclusive sistema de fixação | un | 12.24 | 4.79 | 17.03
3910 | Terminais de pressão e compressão
3910050 |  | Terminal de compressão para cabo de 2,5 mm² | un | 0.53 | 2.55 | 3.08
3910060 |  | Terminal de pressão/compressão para cabo de 6 até 10 mm² | un | 3.16 | 4.79 | 7.95
3910080 |  | Terminal de pressão/compressão para cabo de 16 mm² | un | 4.82 | 4.79 | 9.61
3910120 |  | Terminal de pressão/compressão para cabo de 25 mm² | un | 4.41 | 4.79 | 9.2
3910130 |  | Terminal de pressão/compressão para cabo de 35 mm² | un | 5.04 | 4.79 | 9.83
3910160 |  | Terminal de pressão/compressão para cabo de 50 mm² | un | 6.64 | 4.79 | 11.43
3910200 |  | Terminal de pressão/compressão para cabo de 70 mm² | un | 6.73 | 4.79 | 11.52
3910240 |  | Terminal de pressão/compressão para cabo de 95 mm² | un | 10.84 | 4.79 | 15.63
3910246 |  | Terminal de pressão/compressão para cabo de 120 mm² | un | 15.17 | 6.39 | 21.56
3910250 |  | Terminal de pressão/compressão para cabo de 150 mm² | un | 13.68 | 6.39 | 20.07
3910280 |  | Terminal de pressão/compressão para cabo de 185 mm² | un | 20.09 | 6.39 | 26.48
3910300 |  | Terminal de pressão/compressão para cabo de 240 mm² | un | 20.2 | 6.39 | 26.59
3911 | Fios e cabos telefônicos
3911020 |  | Cabo telefônico CI, com 10 pares de 0,50 mm, para centrais telefônicas, equipamentos e rede interna | m | 3.16 | 4.79 | 7.95
3911040 |  | Cabo telefônico CI, com 20 pares de 0,50 mm, para centrais telefônicas, equipamentos e rede interna | m | 5.64 | 4.79 | 10.43
3911080 |  | Cabo telefônico CI, com 50 pares de 0,50 mm, para centrais telefônicas, equipamentos e rede interna | m | 12.68 | 4.79 | 17.47
3911090 |  | Fio telefônico tipo FI-60, para ligação de aparelhos telefônicos | m | 0.33 | 2.55 | 2.88
3911110 |  | Fio telefônico externo tipo FE-160 | m | 1.29 | 9.59 | 10.88
3911120 |  | Cabo telefônico CTP-APL-SN, com 10 pares de 0,50 mm, para cotos de transição em caixas e entradas | m | 3.45 | 3.84 | 7.29
3911190 |  | Cabo telefônico CCE-APL, com 4 pares de 0,50 mm, para conexões em rede externa | m | 2.47 | 3.2 | 5.67
3911200 |  | Cabo telefônico secundário de distribuição CTP-APL, com 10 pares de 0,50 mm, para rede externa | m | 3.97 | 3.84 | 7.81
3911210 |  | Cabo telefônico secundário de distribuição CTP-APL, com 20 pares de 0,50 mm, para rede externa | m | 6.39 | 4.15 | 10.54
3911230 |  | Cabo telefônico secundário de distribuição CTP-APL, com 50 pares de 0,50 mm, para rede externa | m | 13.4 | 5.11 | 18.51
3911240 |  | Cabo telefônico secundário de distribuição CTP-APL, com 100 pares de 0,50 mm, para rede externa | m | 25.41 | 6.71 | 32.12
3911270 |  | Cabo telefônico secundário de distribuição CTP-APL-G, com 10 pares de 0,50 mm, para rede subterrânea | m | 3.99 | 3.84 | 7.83
3911280 |  | Cabo telefônico secundário de distribuição CTP-APL-G, com 20 pares de 0,50 mm, para rede subterrânea | m | 7.53 | 4.15 | 11.68
3911300 |  | Cabo telefônico secundário de distribuição CTP-APL-G, com 50 pares de 0,50 mm, para rede subterrânea | m | 15.52 | 5.11 | 20.63
3911400 |  | Cabo telefônico secundário de distribuição CTP-APL, com 10 pares de 0,65 mm, para rede externa | m | 4.91 | 3.84 | 8.75
3911410 |  | Cabo telefônico secundário de distribuição CTP-APL, com 20 pares de 0,65 mm, para rede externa | m | 6.59 | 4.15 | 10.74
3911430 |  | Cabo telefônico secundário de distribuição CTP-APL, com 50 pares de 0,65 mm, para rede externa | m | 13.63 | 5.11 | 18.74
3912 | Cabo de cobre flexível, isolamento 600 V, isolação em VC/E 105°C
3912510 |  | Cabo de cobre flexível blindado de 2 x 1,5 mm², isolamento 600V, isolação em VC/E 105°C - para detecção de incêndio | m | 2.55 | 3.2 | 5.75
3912520 |  | Cabo de cobre flexível blindado de 3 x 1,5 mm², isolamento 600V, isolação em VC/E 105°C - para detecção de incêndio | m | 3.34 | 3.2 | 6.54
3912530 |  | Cabo de cobre flexível blindado de 2 x 2,5 mm², isolamento 600V, isolação em VC/E 105°C - para detecção de incêndio | m | 3.52 | 3.2 | 6.72
3914 | Cabo de alumínio nu com alma de aço
3914010 |  | Cabo de alumínio nu com alma de aço CAA, 1/0 AWG - Raven | m | 4.86 | 4.57 | 9.43
3914050 |  | Cabo de alumínio nu com alma de aço CAA, 4 AWG - Swan | m | 1.92 | 4.57 | 6.49
3915 | Cabo de alumínio nu sem alma de aço
3915040 |  | Cabo de alumínio nu sem alma de aço CA, 2 AWG - Iris | m | 2.19 | 4.57 | 6.76
3915070 |  | Cabo de alumínio nu sem alma de aço CA, 2/0 AWG - Aster | m | 4.4 | 4.57 | 8.97
3918 | Cabo para transmissão de dados
3918100 |  | Cabo coaxial tipo RG 6 | m | 1.23 | 3.51 | 4.74
3918104 |  | Cabo coaxial tipo RG 11 | m | 8.05 | 3.51 | 11.56
3918106 |  | Cabo coaxial tipo RG 59 | m | 2.83 | 2.72 | 5.55
3918110 |  | Cabo coaxial tipo RGC 06 | m | 1.94 | 3.51 | 5.45
3918114 |  | Cabo coaxial tipo RGC 59 | m | 1.72 | 2.72 | 4.44
3918120 |  | Cabo para rede U/UTP 23 AWG com 4 pares - categoria 6A | m | 8.64 | 3.51 | 12.15
3918126 |  | Cabo para rede 24 AWG com 4 pares, categoria 6 | m | 3.18 | 3.51 | 6.69
3920 | Reparos, conservações e complementos - GRUPO 39
3920005 |  | Conector prensa-cabo de 3/4´ | un | 5.45 | 5.32 | 10.77
3920010 |  | Recolocação de condutor aparente com diâmetro externo até 6,5 mm | m | 0 | 4.57 | 4.57
3920030 |  | Recolocação de condutor aparente com diâmetro externo acima de 6,5 mm | m | 0 | 9.15 | 9.15
3921 | Cabo de cobre flexível, isolamento 0,6/1 kV, isolação em HEPR 90°C
3921010 |  | Cabo de cobre flexível de 1,5 mm², isolamento 0,6/1kV - isolação HEPR 90°C | m | 0.83 | 0.64 | 1.47
3921020 |  | Cabo de cobre flexível de 2,5 mm², isolamento 0,6/1kV - isolação HEPR 90°C | m | 1.19 | 0.64 | 1.83
3921030 |  | Cabo de cobre flexível de 4 mm², isolamento 0,6/1kV - isolação HEPR 90°C | m | 1.71 | 0.64 | 2.35
3921040 |  | Cabo de cobre flexível de 6 mm², isolamento 0,6/1kV - isolação HEPR 90°C | m | 2.14 | 0.64 | 2.78
3921050 |  | Cabo de cobre flexível de 10 mm², isolamento 0,6/1kV - isolação HEPR 90°C | m | 3.45 | 2.55 | 6
3921060 |  | Cabo de cobre flexível de 16 mm², isolamento 0,6/1kV - isolação HEPR 90°C | m | 5.46 | 2.88 | 8.34
3921070 |  | Cabo de cobre flexível de 25 mm², isolamento 0,6/1kV - isolação HEPR 90°C | m | 8.2 | 3.2 | 11.4
3921080 |  | Cabo de cobre flexível de 35 mm², isolamento 0,6/1kV - isolação HEPR 90°C | m | 11.06 | 4.79 | 15.85
3921090 |  | Cabo de cobre flexível de 50 mm², isolamento 0,6/1kV - isolação HEPR 90°C | m | 19 | 6.39 | 25.39
3921100 |  | Cabo de cobre flexível de 70 mm², isolamento 0,6/1kV - isolação HEPR 90°C | m | 21.94 | 7.99 | 29.93
3921110 |  | Cabo de cobre flexível de 95 mm², isolamento 0,6/1kV - isolação HEPR 90°C | m | 30.41 | 9.59 | 40
3921120 |  | Cabo de cobre flexível de 120 mm², isolamento 0,6/1kV - isolação HEPR 90°C | m | 40.26 | 11.17 | 51.43
3921125 |  | Cabo de cobre flexível de 150 mm², isolamento 0,6/1 kV - isolação HEPR 90°C | m | 46.68 | 11.17 | 57.85
3921130 |  | Cabo de cobre flexível de 185 mm², isolamento 0,6/1kV - isolação HEPR 90°C | m | 59.87 | 12.78 | 72.65
3921140 |  | Cabo de cobre flexível de 240 mm², isolamento 0,6/1kV - isolação HEPR 90°C | m | 80.84 | 14.38 | 95.22
3921200 |  | Cabo de cobre flexível de 2 x 1,5 mm², isolamento 0,6/1 kV - isolação HEPR 90°C | m | 1.84 | 0.64 | 2.48
3921201 |  | Cabo de cobre flexível de 2 x 2,5 mm², isolamento 0,6/1 kV - isolação HEPR 90°C | m | 2.67 | 1.28 | 3.95
3921202 |  | Cabo de cobre flexível de 2 x 4 mm², isolamento 0,6/1 kV - isolação HEPR 90°C | m | 4.17 | 1.28 | 5.45
3921203 |  | Cabo de cobre flexível de 2 x 6 mm², isolamento 0,6/1 kV - isolação HEPR 90°C | m | 6.33 | 1.28 | 7.61
3921204 |  | Cabo de cobre flexível de 2 x 10 mm², isolamento 0,6/1 kV - isolação HEPR 90°C | m | 9.7 | 1.28 | 10.98
3921230 |  | Cabo de cobre flexível de 3 x 1,5 mm², isolamento 0,6/1 kV - isolação HEPR 90°C | m | 1.88 | 0.64 | 2.52
3921231 |  | Cabo de cobre flexível de 3 x 2,5 mm², isolamento 0,6/1 kV - isolação HEPR 90°C | m | 3.05 | 1.6 | 4.65
3921232 |  | Cabo de cobre flexível de 3 x 4 mm², isolamento 0,6/1 kV - isolação HEPR 90°C | m | 4.55 | 1.6 | 6.15
3921233 |  | Cabo de cobre flexível de 3 x 6 mm², isolamento 0,6/1 kV - isolação HEPR 90°C | m | 6.43 | 1.6 | 8.03
3921234 |  | Cabo de cobre flexível de 3 x 10 mm², isolamento 0,6/1 kV - isolação HEPR 90°C | m | 10.38 | 3.2 | 13.58
3921235 |  | Cabo de cobre flexível de 3 x 16 mm², isolamento 0,6/1 kV - isolação HEPR 90°C | m | 21.55 | 4.79 | 26.34
3921236 |  | Cabo de cobre flexível de 3 x 25 mm², isolamento 0,6/1 kV - isolação HEPR 90°C | m | 25 | 9.59 | 34.59
3921237 |  | Cabo de cobre flexível de 3 x 35 mm², isolamento 0,6/1 kV - isolação HEPR 90°C | m | 36.9 | 12.78 | 49.68
3921250 |  | Cabo de cobre flexível de 4 x 1,5 mm², isolamento 0,6/1 kV - isolação HEPR 90°C | m | 3.23 | 0.96 | 4.19
3921251 |  | Cabo de cobre flexível de 4 x 2,5 mm², isolamento 0,6/1 kV - isolação HEPR 90°C | m | 4.83 | 1.91 | 6.74
3921252 |  | Cabo de cobre flexível de 4 x 4 mm², isolamento 0,6/1 kV - isolação HEPR 90°C | m | 7.55 | 1.91 | 9.46
3921253 |  | Cabo de cobre flexível de 4 x 6 mm², isolamento 0,6/1 kV - isolação HEPR 90°C | m | 10.63 | 1.91 | 12.54
3921254 |  | Cabo de cobre flexível de 4 x 10 mm², isolamento 0,6/1 kV - isolação HEPR 90°C | m | 17.69 | 4.15 | 21.84
3924 | Cabo de cobre flexível, isolamento 500 V, isolação PP 70°C
3924130 |  | Cabo de cobre flexível de 2 x 1 mm², isolamento 500 V - isolação PP 70° C | m | 1.16 | 2.55 | 3.71
3924131 |  | Cabo de cobre flexível de 2 x 1,5 mm², isolamento 500 V - isolação PP 70° C | m | 1.57 | 2.88 | 4.45
3924132 |  | Cabo de cobre flexível de 2 x 2,5 mm², isolamento 500 V - isolação PP 70° C | m | 2.49 | 3.2 | 5.69
3924133 |  | Cabo de cobre flexível de 2 x 4 mm², isolamento 500 V - isolação PP 70° C | m | 4.19 | 3.84 | 8.03
3924150 |  | Cabo de cobre flexível de 3 x 1 mm², isolamento 500 V - isolação PP 70° C | m | 1.83 | 2.88 | 4.71
3924151 |  | Cabo de cobre flexível de 3 x 1,5 mm², isolamento 500 V - isolação PP 70° C | m | 2.53 | 3.84 | 6.37
3924152 |  | Cabo de cobre flexível de 3 x 2,5 mm², isolamento 500 V - isolação PP 70° C | m | 4.02 | 4.79 | 8.81
3924153 |  | Cabo de cobre flexível de 3 x 4 mm², isolamento 500 V - isolação PP 70° C | m | 6.45 | 5.75 | 12.2
3924154 |  | Cabo de cobre flexível de 3 x 6 mm², isolamento 500 V - isolação PP 70° C | m | 9.22 | 6.71 | 15.93
3924170 |  | Cabo de cobre flexível de 4 x 1 mm², isolamento 500 V - isolação PP 70° C | m | 2.4 | 2.88 | 5.28
3924171 |  | Cabo de cobre flexível de 4 x 1,5 mm², isolamento 500 V - isolação PP 70° C | m | 3.37 | 3.2 | 6.57
3924172 |  | Cabo de cobre flexível de 4 x 2,5 mm², isolamento 500 V - isolação PP 70° C | m | 5.22 | 3.51 | 8.73
3924173 |  | Cabo de cobre flexível de 4 x 4 mm², isolamento 500 V - isolação PP 70° C | m | 8.44 | 3.84 | 12.28
3924174 |  | Cabo de cobre flexível de 4 x 6 mm², isolamento 500 V - isolação PP 70° C | m | 12.5 | 8.93 | 21.43
3925 | Cabo de cobre unipolar, isolamento 15/25 kV, isolação EPR 90 °C / 105 °C
3925020 |  | Cabo de cobre de 35 mm², isolamento 15/25 kV - isolação EPR 105°C | m | 38.05 | 0.96 | 39.01
3925030 |  | Cabo de cobre de 50 mm², isolamento 15/25 kV - isolação EPR 105°C | m | 45.55 | 0.96 | 46.51
3926 | Cabo de cobre flexível, isolamento 0,6/1kV - isolação HEPR 90° C - baixa emissão fumaça e gases
3926010 |  | Cabo de cobre flexível de 1,5 mm², isolamento 0,6/1 kV - isolação HEPR 90°C - baixa emissão de fumaça e gases | m | 1.42 | 1.28 | 2.7
3926020 |  | Cabo de cobre flexível de 2,5 mm², isolamento 0,6/1 kV - isolação HEPR 90°C - baixa emissão de fumaça e gases | m | 1.79 | 1.6 | 3.39
3926030 |  | Cabo de cobre flexível de 4 mm², isolamento 0,6/1 kV - isolação HEPR 90°C - baixa emissão de fumaça e gases | m | 2.41 | 1.91 | 4.32
3926040 |  | Cabo de cobre flexível de 6 mm², isolamento 0,6/1 kV - isolação HEPR 90°C - baixa emissão de fumaça e gases | m | 3.38 | 2.24 | 5.62
3926050 |  | Cabo de cobre flexível de 10 mm², isolamento 0,6/1 kV - isolação HEPR 90°C - baixa emissão de fumaça e gases | m | 5.25 | 2.55 | 7.8
3926060 |  | Cabo de cobre flexível de 16 mm², isolamento 0,6/1 kV - isolação HEPR 90°C - baixa emissão de fumaça e gases | m | 7.58 | 2.88 | 10.46
3926070 |  | Cabo de cobre flexível de 25 mm², isolamento 0,6/1 kV - isolação HEPR 90°C - baixa emissão de fumaça e gases | m | 11.99 | 3.2 | 15.19
3926080 |  | Cabo de cobre flexível de 35 mm², isolamento 0,6/1 kV - isolação HEPR 90°C - baixa emissão de fumaça e gases | m | 15.36 | 4.79 | 20.15
3926090 |  | Cabo de cobre flexível de 50 mm², isolamento 0,6/1 kV - isolação HEPR 90°C - baixa emissão de fumaça e gases | m | 21.97 | 6.39 | 28.36
3926100 |  | Cabo de cobre flexível de 70 mm², isolamento 0,6/1 kV - isolação HEPR 90°C - baixa emissão de fumaça e gases | m | 30.63 | 7.99 | 38.62
3926110 |  | Cabo de cobre flexível de 95 mm², isolamento 0,6/1 kV - isolação HEPR 90°C - baixa emissão de fumaça e gases | m | 40.45 | 9.59 | 50.04
3926120 |  | Cabo de cobre flexível de 120 mm², isolamento 0,6/1 kV - isolação HEPR 90°C - baixa emissão de fumaça e gases | m | 51.17 | 11.17 | 62.34
3926130 |  | Cabo de cobre flexível de 150 mm², isolamento 0,6/1 kV - isolação HEPR 90°C - baixa emissão de fumaça e gases | m | 63.75 | 12.78 | 76.53
3926140 |  | Cabo de cobre flexível de 185 mm², isolamento 0,6/1 kV - isolação HEPR 90°C - baixa emissão de fumaça e gases | m | 77.19 | 14.38 | 91.57
3926150 |  | Cabo de cobre flexível de 240 mm², isolamento 0,6/1 kV - isolação HEPR 90°C - baixa emissão de fumaça e gases | m | 99.03 | 15.98 | 115.01
3927 | Cabo óptico
3927010 |  | Cabo óptico de terminação, 2 fibras, 50/125 µm - uso interno/externo | m | 2.52 | 1.6 | 4.12
3927020 |  | Cabo óptico multimodo, 4 fibras, 50/125 µm - uso interno/externo | m | 3.72 | 3.2 | 6.92
3927030 |  | Cabo óptico multimodo, 6 fibras, 50/125 µm - uso interno/externo | m | 4.8 | 3.2 | 8
3927110 |  | Cabo óptico multimodo, núcleo geleado, 4 fibras, 50/125 µm - uso externo | m | 7.78 | 3.2 | 10.98
3927120 |  | Cabo óptico multimodo, núcleo geleado, 6 fibras, 50/125 µm - uso externo | m | 10.6 | 3.2 | 13.8
3929 | Cabo de cobre flexível, isolamento 750 V - isolação 70°C, baixa emissão de fumaça e gases
3929110 |  | Cabo de cobre flexível de 1,5 mm², isolamento 750 V - isolação LSHF/A 70° C - baixa emissão de fumaça e gases | m | 0.66 | 1.28 | 1.94
3929111 |  | Cabo de cobre flexível de 2,5 mm², isolamento 750 V - isolação LSHF/A 70° C - baixa emissão de fumaça e gases | m | 1.11 | 1.6 | 2.71
3929112 |  | Cabo de cobre flexível de 4 mm², isolamento 750 V - isolação LSHF/A 70° C - baixa emissão de fumaça e gases | m | 1.74 | 1.91 | 3.65
3929113 |  | Cabo de cobre flexível de 6 mm², isolamento 750 V - isolação LSHF/A 70° C - baixa emissão de fumaça e gases | m | 2.56 | 2.24 | 4.8
3929114 |  | Cabo de cobre flexível de 10 mm², isolamento 750 V - isolação LSHF/A 70° C - baixa emissão de fumaça e gases | m | 4.49 | 2.55 | 7.04
3930 | Fios e cabos - áudio e vídeo
3930010 |  | Cabo torcido flexível de 2 x 2,5 mm², isolação em PVC antichama | m | 2.62 | 7.99 | 10.61
40 | DISTRIBUIÇÃO DE FORÇA E COMANDO DE ENERGIA ELÉTRICA E TELEFONIA
4001 | Caixa de passagem estampada
4001020 |  | Caixa de ferro estampada 4´ x 2´ | un | 2.49 | 7.99 | 10.48
4001040 |  | Caixa de ferro estampada 4´ x 4´ | un | 5.18 | 7.99 | 13.17
4001080 |  | Caixa de ferro estampada octogonal fundo móvel 4´ x 4´ | un | 4.48 | 9.59 | 14.07
4001090 |  | Caixa de ferro estampada octogonal de 3´ x 3´ | un | 2.84 | 7.99 | 10.83
4002 | Caixa de passagem com tampa
4002010 |  | Caixa de tomada em alumínio para piso 4´ x 4´ | un | 22.16 | 25.55 | 47.71
4002020 |  | Caixa de passagem em chapa, com tampa parafusada, 100 x 100 x 80 mm | un | 8.16 | 9.59 | 17.75
4002040 |  | Caixa de passagem em chapa, com tampa parafusada, 150 x 150 x 80 mm | un | 12.26 | 9.59 | 21.85
4002060 |  | Caixa de passagem em chapa, com tampa parafusada, 200 x 200 x 100 mm | un | 17.58 | 9.59 | 27.17
4002080 |  | Caixa de passagem em chapa, com tampa parafusada, 300 x 300 x 120 mm | un | 37.8 | 12.78 | 50.58
4002100 |  | Caixa de passagem em chapa, com tampa parafusada, 400 x 400 x 150 mm | un | 108.81 | 12.78 | 121.59
4002120 |  | Caixa de passagem em chapa, com tampa parafusada, 500 x 500 x 150 mm | un | 149.61 | 15.98 | 165.59
4002200 |  | Caixa de passagem em poliamida, 234 x 174 x 90 mm | un | 28.57 | 28.76 | 57.33
4002211 |  | Caixa de passagem em poliamida, 462 x 384 x 120 mm | un | 141.45 | 47.92 | 189.37
4002440 |  | Caixa em alumínio fundido à prova de tempo, umidade, gases, vapores e pó, 150 x 150 x 150 mm | un | 139.7 | 9.59 | 149.29
4002450 |  | Caixa em alumínio fundido à prova de tempo, umidade, gases, vapores e pó, 200 x 200 x 200 mm | un | 193.32 | 9.59 | 202.91
4002460 |  | Caixa em alumínio fundido à prova de tempo, umidade, gases, vapores e pó, 240 x 240 x 150 mm | un | 255.11 | 9.59 | 264.7
4002470 |  | Caixa em alumínio fundido à prova de tempo, umidade, gases, vapores e pó, 445 x 350 x 220 mm | un | 582.63 | 12.78 | 595.41
4002600 |  | Caixa de passagem em alumínio fundido à prova de tempo, 100 x 100 mm | un | 17.24 | 9.59 | 26.83
4002610 |  | Caixa de passagem em alumínio fundido à prova de tempo, 200 x 200 mm | un | 45.09 | 9.59 | 54.68
4002620 |  | Caixa de passagem em alumínio fundido à prova de tempo, 300 x 300 mm | un | 143.51 | 12.78 | 156.29
4004 | Tomadas
4004080 |  | Tomada para telefone 4P, padrão TELEBRÁS, com placa | cj | 12.04 | 9.59 | 21.63
4004090 |  | Tomada RJ 11 para telefone, sem placa | un | 17.73 | 9.59 | 27.32
4004096 |  | Tomada RJ 45 para rede de dados, com placa | un | 39.96 | 9.59 | 49.55
4004140 |  | Tomada 3P+T de 32 A, blindada industrial de sobrepor negativa | cj | 153.67 | 9.59 | 163.26
4004146 |  | Tomada 3P+T de 63 A, blindada industrial de embutir | cj | 155.76 | 9.59 | 165.35
4004230 |  | Tomada de canaleta/perfilado universal 2P+T, com caixa e tampa | cj | 8.37 | 9.59 | 17.96
4004340 |  | Plugue e tomada 2P+T de 16 A de sobrepor - 380 / 440 V | cj | 176.51 | 9.59 | 186.1
4004344 |  | Plugue e tomada 2P+T de 32 A de sobrepor - 380 / 440 V | cj | 303.91 | 9.59 | 313.5
4004346 |  | Plugue e tomada 3P+T de 125 A de sobrepor - 380 / 440 V | cj | 624.6 | 9.59 | 634.19
4004390 |  | Tomada de energia quadrada com rabicho de 10 A - 250 V , para instalação em painel / rodapé / caixa de tomadas | un | 7.14 | 9.59 | 16.73
4004450 |  | Tomada 2P+T de 10 A - 250 V, completa | cj | 7.62 | 9.59 | 17.21
4004460 |  | Tomada 2P+T de 20 A - 250 V, completa | cj | 11.56 | 9.59 | 21.15
4004470 |  | Conjunto 2 tomadas 2P+T de 10 A, completo | cj | 13.7 | 9.59 | 23.29
4004480 |  | Conjunto 1 interruptor simples e 1 tomada 2P+T de 10 A, completo | cj | 12.62 | 9.59 | 22.21
4004490 |  | Conjunto 2 interruptores simples e 1 tomada 2P+T de 10 A, completo | cj | 17.46 | 9.59 | 27.05
4005 | Interruptores e minuterias
4005020 |  | Interruptor com 1 tecla simples e placa | cj | 5.33 | 10.87 | 16.2
4005040 |  | Interruptor com 2 teclas simples e placa | cj | 11.5 | 11.17 | 22.67
4005060 |  | Interruptor com 3 teclas simples e placa | cj | 14.71 | 15.98 | 30.69
4005080 |  | Interruptor com 1 tecla paralelo e placa | cj | 7.38 | 8.63 | 16.01
4005100 |  | Interruptor com 2 teclas paralelo e placa | cj | 10.74 | 14.38 | 25.12
4005120 |  | Interruptor com 2 teclas, 1 simples, 1 paralelo e placa | cj | 9.89 | 12.14 | 22.03
4005140 |  | Interruptor com 3 teclas, 2 simples, 1 paralelo e placa | cj | 13.08 | 14.38 | 27.46
4005160 |  | Interruptor com 3 teclas, 1 simples, 2 paralelo e placa | cj | 17.85 | 15.98 | 33.83
4005170 |  | Interruptor bipolar paralelo, 1 tecla dupla e placa | cj | 20.99 | 11.17 | 32.16
4005180 |  | Interruptor bipolar simples, 1 tecla dupla e placa | cj | 18.06 | 11.17 | 29.23
4005320 |  | Pulsador 2 A - 250 V, para minuteria com placa | cj | 8.14 | 7.99 | 16.13
4005330 |  | Variador de luminosidade rotativo até 1000 W, 127/220 V, com placa | cj | 50.16 | 12.14 | 62.3
4005340 |  | Sensor de presença para teto, com fotocélula, para lâmpada qualquer | un | 30.7 | 9.59 | 40.29
4005350 |  | Sensor de presença infravermelho passivo e microondas, alcance de 12 m - sem fio | un | 58.45 | 15.98 | 74.43
4006 | Conduletes
4006020 |  | Condulete metálico de 1/2´ | cj | 13.68 | 15.98 | 29.66
4006040 |  | Condulete metálico de 3/4´ | cj | 13.03 | 15.98 | 29.01
4006060 |  | Condulete metálico de 1´ | cj | 21.59 | 15.98 | 37.57
4006080 |  | Condulete metálico de 1 1/4´ | cj | 27.28 | 15.98 | 43.26
4006100 |  | Condulete metálico de 1 1/2´ | cj | 41.05 | 15.98 | 57.03
4006120 |  | Condulete metálico de 2´ | cj | 63.45 | 15.98 | 79.43
4006140 |  | Condulete metálico de 2 1/2´ | cj | 118.97 | 15.98 | 134.95
4006160 |  | Condulete metálico de 3´ | cj | 159.25 | 15.98 | 175.23
4006170 |  | Condulete metálico de 4´ | cj | 209.28 | 15.98 | 225.26
4006500 |  | Condulete em PVC de 3/4´ - com tampa | cj | 9.34 | 15.98 | 25.32
4006510 |  | Condulete em PVC de 1´ - com tampa | cj | 9.87 | 15.98 | 25.85
4007 | Caixa de passagem em PVC
4007010 |  | Caixa em PVC de 4´ x 2´ | un | 2.22 | 7.99 | 10.21
4007020 |  | Caixa em PVC de 4´ x 4´ | un | 4.18 | 7.99 | 12.17
4007040 |  | Caixa em PVC octogonal de 4´ x 4´ | un | 4.68 | 7.99 | 12.67
4010 | Contator
4010016 |  | Contator de potência 12 A - 1na+1nf | un | 139.57 | 15.98 | 155.55
4010020 |  | Contator de potência 9 A - 2na+2nf | un | 147.22 | 15.98 | 163.2
4010040 |  | Contator de potência 12 A - 2na+2nf | un | 159.28 | 15.98 | 175.26
4010060 |  | Contator de potência 16 A - 2na+2nf | un | 150.78 | 15.98 | 166.76
4010080 |  | Contator de potência 22 A/25 A - 2na+2nf | un | 190.33 | 15.98 | 206.31
4010100 |  | Contator de potência 32 A - 2na+2nf | un | 281.07 | 15.98 | 297.05
4010106 |  | Contator de potência 38 A/40 A - 2na+2nf | un | 366.41 | 15.98 | 382.39
4010110 |  | Contator de potência 50 A - 2na+2nf | un | 478.45 | 15.98 | 494.43
4010132 |  | Contator de potência 65 A - 2na+2nf | un | 606.86 | 15.98 | 622.84
4010136 |  | Contator de potência 110 A - 2na+2nf | un | 1513.2 | 15.98 | 1529.18
4010140 |  | Contator de potência 150 A - 2na+2nf | un | 1683.04 | 15.98 | 1699.02
4010150 |  | Contator de potência 220 A - 2na+2nf | un | 3310.6 | 15.98 | 3326.58
4010500 |  | Minicontator auxiliar - 4na | un | 53.57 | 15.98 | 69.55
4010510 |  | Contator auxiliar - 2na+2nf | un | 72.16 | 15.98 | 88.14
4010520 |  | Contator auxiliar - 4na+4nf | un | 151.43 | 15.98 | 167.41
4011 | Relé
4011010 |  | Relé fotoelétrico 50/60 Hz, 110/220 V, 1200 VA, completo | un | 47.62 | 14.38 | 62
4011020 |  | Relé bimetálico de sobrecarga para acoplamento direto, faixas de ajuste de 9,0/12 A | un | 122.61 | 15.98 | 138.59
4011030 |  | Relé bimetálico de sobrecarga para acoplamento direto, faixas de ajuste de 20/32 A até 50/63 A | un | 222.59 | 15.98 | 238.57
4011050 |  | Relé bimetálico de sobrecarga para acoplamento direto, faixas de ajuste 0,4/0,63 A até 16,0/25,0 A | un | 165.65 | 15.98 | 181.63
4011060 |  | Relé de tempo eletrônico de 0,6 até 6 s - 220V - 50/60 Hz | un | 67.06 | 31.94 | 99
4011070 |  | Relé supervisor trifásico contra falta de fase, inversão de fase e mínima tensão | un | 1363.67 | 31.94 | 1395.61
4011110 |  | Relé de sobrecorrente eletromecânico até 120A tipo BG, conjunto de 3 unidades | cj | 2201.7 | 10.54 | 2212.24
4011120 |  | Relé de tempo eletrônico de 1,5 até 15 minutos - 110V - 50/60Hz | un | 64.28 | 31.94 | 96.22
4011140 |  | Relé supervisor monofásico detector de mínima tensão | un | 218.84 | 31.94 | 250.78
4011191 |  | Relé de tempo eletrônico cíclico regulável - 110/127 V - 48/63 Hz | un | 132.59 | 31.94 | 164.53
4011230 |  | Relé de sobrecarga eletrônico para acoplamento direto, faixa de ajuste de 55 A até 250 A | un | 1701.66 | 15.98 | 1717.64
4011240 |  | Relé de tempo eletrônico de 3 até 30s - 220V - 50/60Hz | un | 63.23 | 31.94 | 95.17
4011250 |  | Relé de impulso bipolar, 16 A, 250 V CA | un | 121.2 | 19.16 | 140.36
4012 | Chave comutadora e seletora
4012020 |  | Chave comutadora/seletora com 1 polo e 3 posições para 63 A | un | 325.42 | 12.78 | 338.2
4012030 |  | Chave comutadora/seletora com 1 polo e 3 posições para 25 A | un | 159.99 | 12.78 | 172.77
4012190 |  | Chave comutadora/seletora com 2 polos e 2 posições para 25 A | un | 118.15 | 12.78 | 130.93
4012200 |  | Chave comutadora/seletora com 1 pólo e 2 posições para 25 A | un | 74.23 | 12.78 | 87.01
4012210 |  | Chave comutadora/seletora com 3 polos e 3 posições para 25 A | un | 245.48 | 12.78 | 258.26
4013 | Amperímetro
4013010 |  | Chave comutadora para amperímetro | un | 86 | 12.78 | 98.78
4013040 |  | Amperímetro de ferro móvel de 96x96mm, para ligação em transformador de corrente, escala fixa de 0A/50A até 0A/2,0kA | un | 323.38 | 7.99 | 331.37
4014 | Voltímetro
4014010 |  | Chave comutadora para voltímetro | un | 67.77 | 12.78 | 80.55
4014030 |  | Voltímetro de ferro móvel de 96 x 96 mm, escalas variáveis de 0/150 V, 0/250 V, 0/300 V, 0/500 V e 0/600 V | un | 168.77 | 15.98 | 184.75
4020 | Reparos, conservações e complementos - GRUPO 40
4020020 |  | Plugue com 3P+T de 63 A, 220/240 V, industrial | un | 143.36 | 6.39 | 149.75
4020050 |  | Sinalizador com lâmpada | un | 55.35 | 25.55 | 80.9
4020060 |  | Botão de comando duplo sem sinalizador | un | 36.33 | 25.55 | 61.88
4020070 |  | Botão de comando duplo com sinalizador | un | 69.65 | 25.55 | 95.2
4020090 |  | Botoeira com retenção para quadro/painel | un | 46.38 | 9.59 | 55.97
4020100 |  | Botoeira de comando liga-desliga, sem sinalização | un | 100.14 | 9.59 | 109.73
4020110 |  | Alarme sonoro bitonal 220 V para painel de comando | un | 270.89 | 9.59 | 280.48
4020120 |  | Placa de 4´ x 2´ | un | 2.33 | 1.04 | 3.37
4020140 |  | Placa de 4´ x 4´ | un | 5.35 | 1.04 | 6.39
4020200 |  | Chave de boia normalmente fechada ou aberta | un | 35.31 | 12.78 | 48.09
4020220 |  | Plugue com 3P+T de 32A, 220/240V, industrial | un | 43.86 | 9.59 | 53.45
4020230 |  | Plugue com 3P+N+T de 63A, 220/240V, industrial | un | 353.49 | 9.59 | 363.08
4020240 |  | Plugue com 2P+T de 10A, 250V | un | 5.33 | 6.39 | 11.72
4020250 |  | Plugue prolongador com 2P+T de 10A, 250V | un | 6.82 | 6.39 | 13.21
4020300 |  | Chave de nível tipo boia pendular (pera), com contato microswitch | un | 325.72 | 31.94 | 357.66
4020310 |  | Placa/espelho em latão escovado 4´ x 4´, para 02 tomadas elétrica | un | 14.63 | 14.5 | 29.13
4020320 |  | Placa/espelho em latão escovado 4´ x 4´, para 01 tomada elétrica | un | 12.73 | 14.5 | 27.23
4020330 |  | Placa/espelho em latão escovado 4´ x 4´, para tomada de lógica RJ-45 | un | 16.41 | 14.5 | 30.91
41 | ILUMINAÇÃO
4102 | Lâmpadas
4102541 |  | Lâmpada led tubular T8 com base G13, de 900 até 1050 Im - 9 a 10W | un | 23.43 | 2.6 | 26.03
4102551 |  | Lâmpada led tubular T8 com base G13, de 1850 até 2000 Im - 18 a 20W | un | 28.99 | 2.6 | 31.59
4102560 |  | Lâmpada led tubular HO T8 com base G13, de 3400 até 3780 Im - 36 a 40W | un | 139.51 | 2.6 | 142.11
4102570 |  | Lâmpada LED 7W, com base E-27, de 500 a 600lm | un | 18.95 | 2.6 | 21.55
4102580 |  | Lâmpada LED 13,5W, com base E-27, 1400 até 1510lm | un | 31.76 | 2.6 | 34.36
4104 | Acessórios para iluminação
4104020 |  | Receptáculo de porcelana com parafuso de fixação com rosca E-27 | un | 2.75 | 2.55 | 5.3
4104040 |  | Receptáculo de porcelana com parafuso de fixação com rosca E-40 | un | 17.99 | 2.55 | 20.54
4104050 |  | Trilho eletrificado de alimentação com 1 circuito, em alumínio com pintura na cor branco, inclusive acessórios | m | 99.71 | 12.78 | 112.49
4104060 |  | Soquete convencional para lâmpada fluorescente | un | 1.35 | 2.55 | 3.9
4104100 |  | Soquete antivibratório para lâmpada fluorescente com placa de pressão e fixação | un | 1.77 | 2.55 | 4.32
4105 | Lâmpada de descarga de alta potência
4105010 |  | Lâmpada mista, base E27 de 160 W | un | 18.73 | 2.6 | 21.33
4105020 |  | Lâmpada mista, base E27 ou E40 de 250 W | un | 32.63 | 2.6 | 35.23
4105030 |  | Lâmpada mista, base E40 de 500 W | un | 61.31 | 2.6 | 63.91
4105200 |  | Lâmpada de vapor de sódio elipsoidal, base E27 de 70 W | un | 17.96 | 2.6 | 20.56
4105220 |  | Lâmpada de vapor de sódio elipsoidal ou tubular, base E40 de 150 W | un | 28.66 | 2.6 | 31.26
4105240 |  | Lâmpada de vapor de sódio elipsoidal ou tubular, base E40 de 250 W | un | 32.85 | 2.6 | 35.45
4105260 |  | Lâmpada de vapor de sódio elipsoidal ou tubular, base E40 de 400 W | un | 37.45 | 2.6 | 40.05
4105440 |  | Lâmpada fluorescente compacta eletrônica, base E27 com 59W a 65W de potência | un | 41.86 | 2.6 | 44.46
4105520 |  | Lâmpada de vapor metálico elipsoidal, base E40 de 250 W | un | 58.38 | 2.6 | 60.98
4105530 |  | Lâmpada de vapor metálico elipsoidal, base E40 de 400 W | un | 61.25 | 2.6 | 63.85
4105710 |  | Lâmpada de vapor metálico tubular, base G12 de 70 W | un | 81.67 | 2.6 | 84.27
4105720 |  | Lâmpada de vapor metálico tubular, base G12 de 150 W | un | 92.06 | 2.6 | 94.66
4105800 |  | Lâmpada de vapor metálico tubular, base RX7s bilateral de 70 W | un | 42.79 | 2.6 | 45.39
4106 | Lâmpada halógena
4106100 |  | Lâmpada halógena refletora PAR20, base E27 de 50 W - 220 V | un | 14.92 | 2.6 | 17.52
4106110 |  | Lâmpada halógena refletora PAR20, base E27 de 50 W - 110 V | un | 17.68 | 2.6 | 20.28
4106120 |  | Lâmpada halógena refletora PAR30, base E27 de 75 W - 220 V | un | 22.92 | 2.6 | 25.52
4106130 |  | Lâmpada halógena com refletor dicróico de 50 W - 12 V | un | 4.13 | 2.6 | 6.73
4106400 |  | Lâmpada halógena tubular, base R7s bilateral de 150 W - 110 ou 220 V | un | 5.46 | 2.6 | 8.06
4106410 |  | Lâmpada halógena tubular, base R7s bilateral de 300 W - 110 ou 220 V | un | 5.16 | 2.6 | 7.76
4106420 |  | Lâmpada halógena tubular, base R7s bilateral de 500 W - 110 ou 220 V | un | 5.95 | 2.6 | 8.55
4107 | Lâmpada fluorescente
4107011 |  | Lâmpada fluorescente tubular, base bipino bilateral de 14 W | un | 6.31 | 2.6 | 8.91
4107020 |  | Lâmpada fluorescente tubular, base bipino bilateral de 15 W | un | 10.79 | 2.6 | 13.39
4107030 |  | Lâmpada fluorescente tubular, base bipino bilateral de 16 W | un | 5.2 | 2.6 | 7.8
4107050 |  | Lâmpada fluorescente tubular, base bipino bilateral de 20 W | un | 5.82 | 2.6 | 8.42
4107060 |  | Lâmpada fluorescente tubular, base bipino bilateral de 28 W | un | 6.99 | 2.6 | 9.59
4107070 |  | Lâmpada fluorescente tubular, base bipino bilateral de 32 W | un | 5 | 2.6 | 7.6
4107200 |  | Lâmpada fluorescente tubular, base bipino bilateral de 32 W, com camada trifósforo | un | 7.85 | 2.6 | 10.45
4107320 |  | Lâmpada fluorescente tubular "HO", base bipino bilateral de 110 W | un | 16.04 | 2.6 | 18.64
4107400 |  | Lâmpada fluorescente compacta eletrônica "2U", base E27 de 9 W - 110 ou 220 V | un | 6.86 | 2.6 | 9.46
4107410 |  | Lâmpada fluorescente compacta eletrônica "2U", base E27 de 11 W - 110 ou 220 V | un | 7.91 | 2.6 | 10.51
4107420 |  | Lâmpada fluorescente compacta eletrônica "3U", base E27 de 15 W - 110 ou 220 V | un | 9.66 | 2.6 | 12.26
4107430 |  | Lâmpada fluorescente compacta eletrônica "3U", base E27 de 20 W - 110 ou 220 V | un | 9.98 | 2.6 | 12.58
4107440 |  | Lâmpada fluorescente compacta eletrônica "3U", base E27 de 23 W - 110 ou 220 V | un | 11.42 | 2.6 | 14.02
4107450 |  | Lâmpada fluorescente compacta eletrônica "3U", base E27 de 25 W - 110 ou 220 V | un | 11 | 2.6 | 13.6
4107800 |  | Lâmpada fluorescente compacta "1U", base G-23 de 9 W | un | 7.96 | 2.6 | 10.56
4107810 |  | Lâmpada fluorescente compacta "2U", base G-24D-2 de 18 W | un | 7.92 | 2.6 | 10.52
4107820 |  | Lâmpada fluorescente compacta "2U", base G-24D-3 de 26 W | un | 7.57 | 2.6 | 10.17
4107830 |  | Lâmpada fluorescente compacta longa "1U", base 2G-11 de 36 W | un | 20.87 | 2.6 | 23.47
4107850 |  | Lâmpada fluorescente compacta "2U", base G24q-2 de 18 W | un | 7.65 | 2.6 | 10.25
4107860 |  | Lâmpada fluorescente compacta "2U", base G24q-3 de 26 W | un | 8.68 | 2.6 | 11.28
4108 | Reator e equipamentos para lâmpada de descarga de alta potência
4108010 |  | Transformador eletrônico para lâmpada halógena dicróica de 50 W - 220 V | un | 14.45 | 6.39 | 20.84
4108210 |  | Reator eletromagnético de alto fator de potência, para lâmpada vapor de sódio 70 W / 220 V | un | 52.22 | 6.39 | 58.61
4108230 |  | Reator eletromagnético de alto fator de potência, para lâmpada vapor de sódio 150 W / 220 V | un | 62.84 | 6.39 | 69.23
4108250 |  | Reator eletromagnético de alto fator de potência, para lâmpada vapor de sódio 250 W / 220 V | un | 79.72 | 6.39 | 86.11
4108270 |  | Reator eletromagnético de alto fator de potência, para lâmpada vapor de sódio 400 W / 220 V | un | 94.94 | 6.39 | 101.33
4108280 |  | Reator eletromagnético de alto fator de potência, para lâmpada vapor de sódio 1000 W / 220 V | un | 275.18 | 6.39 | 281.57
4108420 |  | Reator eletromagnético de alto fator de potência, para lâmpada vapor metálico 70 W / 220 V | un | 57.34 | 6.39 | 63.73
4108440 |  | Reator eletromagnético de alto fator de potência, para lâmpada vapor metálico 150 W / 220 V | un | 72.52 | 6.39 | 78.91
4108450 |  | Reator eletromagnético de alto fator de potência, para lâmpada vapor metálico 250 W / 220 V | un | 75.07 | 6.39 | 81.46
4108460 |  | Reator eletromagnético de alto fator de potência, para lâmpada vapor metálico 400 W / 220 V | un | 75.39 | 6.39 | 81.78
4109 | Reator e equipamentos para lâmpada fluorescente
4109630 |  | Reator eletrônico de alto fator de potência com partida instantânea, para uma lâmpada fluorescente tubular, base bipino bilateral, 32 W - 127 V / 220 V | un | 18.32 | 6.39 | 24.71
4109710 |  | Reator eletrônico de alto fator de potência com partida instantânea, para uma lâmpada fluorescente tubular, base bipino bilateral, 15 W - 127 V / 220 V | un | 11.18 | 6.39 | 17.57
4109720 |  | Reator eletrônico de alto fator de potência com partida instantânea, para duas lâmpadas fluorescentes tubulares, base bipino bilateral, 16 W - 127 V / 220 V | un | 18.81 | 12.78 | 31.59
4109730 |  | Reator eletrônico de alto fator de potência com partida instantânea, para uma lâmpada fluorescente tubular, base bipino bilateral, 20 W - 127 V / 220 V | un | 17.58 | 6.39 | 23.97
4109740 |  | Reator eletrônico de alto fator de potência com partida instantânea, para duas lâmpadas fluorescentes tubulares, base bipino bilateral, 28 W - 127 V / 220 V | un | 42.89 | 6.39 | 49.28
4109750 |  | Reator eletrônico de alto fator de potência com partida instantânea, para duas lâmpadas fluorescentes tubulares, base bipino bilateral, 32 W - 127 V / 220 V | un | 22.16 | 12.78 | 34.94
4109820 |  | Reator eletrônico de alto fator de potência com partida instantânea, para uma lâmpada fluorescente tubular "HO", base bipino bilateral, 110 W - 220 V | un | 46.68 | 6.39 | 53.07
4109830 |  | Reator eletrônico de alto fator de potência com partida instantânea, para duas lâmpadas fluorescentes tubulares "HO", base bipino bilateral, 110 W - 220 V | un | 66.27 | 12.78 | 79.05
4109860 |  | Reator eletrônico de alto fator de potência com partida instantânea, para uma lâmpada fluorescente compacta "2U", base G24q-2, 18W - 220 V | un | 18.13 | 6.39 | 24.52
4109870 |  | Reator eletrônico de alto fator de potência com partida instantânea, para uma lâmpada fluorescente compacta "2U", base G24q-3, 26 W - 220 V | un | 18.92 | 6.39 | 25.31
4109880 |  | Reator eletrônico de alto fator de potência com partida instantânea, para duas lâmpadas fluorescentes compactas "2U", base G24q-2, 18 W - 220 V | un | 25.14 | 12.78 | 37.92
4109890 |  | Reator eletrônico de alto fator de potência com partida instantânea, para duas lâmpadas fluorescentes compactas "2U", base G24q-3, 26 W - 220 V | un | 22.5 | 12.78 | 35.28
4109950 |  | Reator eletrônico de alto fator de potência com partida instantânea, para duas lâmpadas fluorescentes compactas longas "1U", base 2G-11, 36 W - 220 V | un | 60.05 | 12.78 | 72.83
4110 | Postes e acessórios
4110060 |  | Braço em tubo de ferro galvanizado de 1" x 1,00 m para fixação de uma luminária | un | 30.21 | 44.93 | 75.14
4110070 |  | Cruzeta reforçada em ferro galvanizado para fixação de quatro luminárias | un | 368.41 | 44.93 | 413.34
4110080 |  | Cruzeta reforçada em ferro galvanizado para fixação de duas luminárias | un | 189.07 | 44.93 | 234
4110240 |  | Poste telecônico curvo em aço SAE 1010/1020 galvanizado a fogo, altura de 7,00 m | un | 975.31 | 195.05 | 1170.36
4110250 |  | Poste telecônico curvo duplo em aço SAE 1010/1020 galvanizado a fogo, altura de 9,00 m | un | 1340.03 | 195.05 | 1535.08
4110260 |  | Poste telecônico curvo em aço SAE 1010/1020 galvanizado a fogo, altura de 8,00 m | un | 1092.85 | 195.05 | 1287.9
4110280 |  | Poste telecônico curvo em aço SAE 1010/1020 galvanizado a fogo, altura de 10,00 m | un | 1301.35 | 195.05 | 1496.4
4110320 |  | Poste telecônico reto em aço SAE 1010/1020 galvanizado a fogo, altura de 15,00 m | un | 3100.29 | 72.17 | 3172.46
4110330 |  | Poste telecônico reto em aço SAE 1010/1020 galvanizado a fogo, altura de 10,00 m | un | 1334.98 | 72.17 | 1407.15
4110340 |  | Poste telecônico reto em aço SAE 1010/1020 galvanizado a fogo, altura de 8,00 m | un | 1057.06 | 72.17 | 1129.23
4110390 |  | Poste telecônico reto em aço SAE 1010/1020 galvanizado a fogo, altura de 9,00 m | un | 1197.41 | 72.17 | 1269.58
4110400 |  | Poste telecônico em aço SAE 1010/1020 galvanizado a fogo, com espera para uma luminária, altura de 3,00 m | un | 333.78 | 46.53 | 380.31
4110410 |  | Poste telecônico em aço SAE 1010/1020 galvanizado a fogo, com espera para duas luminárias, altura de 3,00 m | un | 385.79 | 46.53 | 432.32
4110420 |  | Poste telecônico reto em aço SAE 1010/1020 galvanizado a fogo, altura de 12,00 m | un | 1877.84 | 72.17 | 1950.01
4110430 |  | Poste telecônico reto em aço SAE 1010/1020 galvanizado a fogo, altura de 6,00 m | un | 752.19 | 72.17 | 824.36
4110440 |  | Poste tubular reto em aço SAE 1010/1020, seção quadrada, altura de 7,50 m | un | 444.98 | 46.53 | 491.51
4110470 |  | Poste telecônico curvo duplo para duas luminárias, em aço SAE 1010/1020 galvanizado a fogo, altura de 10,00 m | un | 1688.76 | 195.05 | 1883.81
4110490 |  | Poste telecônico reto em aço SAE 1010/1020 galvanizado a fogo, com base, altura de 7,00 m | un | 776.68 | 323.53 | 1100.21
4110500 |  | Poste telecônico reto em aço SAE 1010/1020 galvanizado a fogo, altura de 4,00 m | un | 687.84 | 72.17 | 760.01
4111 | Aparelho de iluminação pública e decorativa
4111060 |  | Luminária fechada para iluminação pública tipo pétala pequena | un | 417.13 | 22.47 | 439.6
4111090 |  | Luminária com corpo em tubo de alumínio tipo balizador para uso externo | un | 152.52 | 9.59 | 162.11
4111100 |  | Luminária retangular fechada para iluminação externa em poste, tipo pétala grande | un | 321.07 | 22.47 | 343.54
4111110 |  | Luminária retangular fechada para iluminação externa em poste, tipo pétala pequena | un | 274.04 | 22.47 | 296.51
4111120 |  | Luminária arandela retangular fechada para iluminação externa, tipo pétala pequena | un | 174.57 | 22.47 | 197.04
4111160 |  | Luminária pública fechada tipo pétala, com alojamento para reator, com abertura na parte superior | un | 420.99 | 22.47 | 443.46
4111440 |  | Suporte tubular de fixação em poste para 1 luminária tipo pétala | un | 56.79 | 9.59 | 66.38
4111450 |  | Suporte tubular de fixação em poste para 2 luminárias tipo pétala | un | 69.87 | 9.59 | 79.46
4111460 |  | Suporte tubular de fixação em poste para 3 luminárias tipo pétala | un | 91.73 | 9.59 | 101.32
4111470 |  | Suporte tubular de fixação em poste para 4 luminárias tipo pétala | un | 111.68 | 9.59 | 121.27
4111700 |  | Luminária led retangular para poste de 10.800 até 13.530 lm, eficiência mínima 90 lm/W | un | 1630.85 | 22.47 | 1653.32
4111710 |  | Luminária led retangular para parede/piso de 10.800 até 13.530 lm, eficiência mínima 90 lm/W | un | 1542.96 | 22.47 | 1565.43
4111720 |  | Luminária led retangular para poste de 4.750 até 7.800 lm, eficiência mínima 95 lm/W | un | 1481.59 | 22.47 | 1504.06
4112 | Aparelho de iluminação de longo alcance e específica
4112050 |  | Projetor retangular fechado, com alojamento para reator, para lâmpada vapor metálico ou vapor de sódio de 150 W a 400 W | un | 638.42 | 15.98 | 654.4
4112060 |  | Projetor retangular fechado, para lâmpada vapor de sódio de 1000 W ou vapor metálico de 2000 W | un | 748.72 | 15.98 | 764.7
4112070 |  | Projetor retangular fechado, para lâmpada vapor metálico de 70 W/150 W ou halógena de 300 W/500 W | un | 314.05 | 15.98 | 330.03
4112080 |  | Projetor retangular fechado, para lâmpada vapor metálico ou vapor de sódio de 250 W/400 W | un | 288.2 | 15.98 | 304.18
4112090 |  | Projetor cônico fechado, para lâmpadas vapor metálico, vapor de sódio de 250 W/400 W ou mista de 250 W/500 W | un | 327.95 | 15.98 | 343.93
4112130 |  | Projetor retangular fechado, uso abrigado, para lâmpada vapor metálico ou vapor de sódio de 250 W/400 W | un | 238.3 | 15.98 | 254.28
4112160 |  | Projetor retangular fechado, para lâmpada halógena de 1000 W | un | 305.65 | 15.98 | 321.63
4112190 |  | Projetor de sobrepor com foco orientável, para lâmpada vapor metálico ou vapor de sódio de 250 W/400 W | un | 300.05 | 15.98 | 316.03
4113 | Aparelho de iluminação a prova de tempo, gases e vapores
4113030 |  | Luminária blindada retangular, de embutir, para lâmpada mista de 160 W | un | 144.13 | 12.78 | 156.91
4113040 |  | Luminária blindada de sobrepor ou pendente em calha fechada, para 1 lâmpada fluorescente de 32 W/36 W/40 W | un | 135.75 | 12.78 | 148.53
4113050 |  | Luminária blindada de sobrepor ou pendente em calha fechada, para 2 lâmpadas fluorescentes de 32 W/36 W/40 W | un | 129.18 | 12.78 | 141.96
4113100 |  | Luminária blindada, arandela 45º e 90º, para lâmpada mista, vapor metálico, vapor de mercúrio, vapor de sódio ou fluorescente compacta | un | 140.94 | 12.78 | 153.72
4113180 |  | Luminária blindada, arandela 45º e 90º, para lâmpada fluorescente compacta | un | 94.86 | 12.78 | 107.64
4113200 |  | Luminária blindada oval de sobrepor ou arandela, para lâmpada fluorescentes compacta | un | 70.32 | 12.78 | 83.1
4114 | Aparelho de iluminação comercial e industrial
4114020 |  | Luminária retangular de embutir tipo calha fechada, com difusor plano em acrílico, para 2 lâmpadas fluorescentes tubulares de 28 W/32 W/36 W/54 W | un | 126.07 | 12.78 | 138.85
4114040 |  | Luminária retangular de embutir tipo calha aberta, com refletor em chapa de aço com pintura eletrostática, para 2 lâmpadas fluorescentes tubulares de 32 W/36 W | un | 58.65 | 12.78 | 71.43
4114070 |  | Luminária retangular de sobrepor tipo calha aberta, para 2 lâmpadas fluorescentes tubulares de 32 W | un | 47.32 | 12.78 | 60.1
4114080 |  | Luminária retangular de sobrepor tipo calha aberta, para 4 lâmpadas fluorescentes tubulares de 32 W | un | 56.76 | 12.78 | 69.54
4114090 |  | Luminária retangular de sobrepor tipo calha fechada, com difusor em acrílico translúcido, para 2 lâmpadas fluorescentes de 28 W/32 W/36 W/54 W | un | 194.16 | 12.78 | 206.94
4114120 |  | Luminária retangular de sobrepor tipo calha aberta, para 2 lâmpadas fluorescentes tubulares de 110 W | un | 67 | 12.78 | 79.78
4114160 |  | Luminária retangular de sobrepor tipo calha aberta, com aletas parabólicas, para 2 lâmpadas fluorescentes tubulares de 32 W/36 W | un | 148.35 | 12.78 | 161.13
4114180 |  | Luminária industrial de sobrepor ou pendente com refletor em acrílico, para 1 lâmpada multivapor metálico elipsoidal de 250 W/400 W | un | 313.83 | 9.59 | 323.42
4114210 |  | Luminária quadrada de embutir tipo calha aberta com aletas planas, para 2 lâmpadas fluorescentes compactas de 18 W/26 W | un | 59.06 | 15.98 | 75.04
4114280 |  | Luminária retangular de sobrepor tipo calha aberta com refletor em chapa de aço pintada, para 2 lâmpadas fluorescentes tubulares 32 W/36 W | un | 119.97 | 12.78 | 132.75
4114310 |  | Luminária redonda de embutir com difusor recuado, para 1 ou 2 lâmpadas fluorescentes compactas de 15 W/18 W/20 W/23 W/26 W | un | 69.39 | 12.78 | 82.17
4114360 |  | Luminária retangular pendente tipo calha aberta instalação em perfilado, para 2 lâmpadas fluorescentes tubulares de 32 W/36 W | un | 89.39 | 12.78 | 102.17
4114390 |  | Luminária retangular de sobrepor tipo calha aberta, com refletor em alumínio de alto brilho, para 2 lâmpadas fluorescentes tubulares 32 W/36 W | un | 97.31 | 12.78 | 110.09
4114400 |  | Luminária quadrada de embutir tipo calha aberta, com refletor e aleta parabólicas em alumínio acetinado, para 2 ou 4 lâmpadas fluorescentes de 14 W/16 W/18 W/36 W/55 W | un | 219.47 | 12.78 | 232.25
4114430 |  | Luminária quadrada de embutir tipo calha aberta, com refletor e aleta parabólicas em alumínio de alto brilho, para 4 lâmpadas fluorescentes de 14 W/16 W/18 W | un | 130.71 | 12.78 | 143.49
4114440 |  | Luminária retangular de embutir tipo calha aberta, com refletor e aletas parabólicas, para 2 lâmpadas fluorescentes tubulares de 16 W/18 W | un | 86.18 | 12.78 | 98.96
4114450 |  | Luminária retangular de sobrepor tipo calha aberta, com refletor facetado em chapa de aço pintada, para 1 ou 2 lâmpadas fluorescentes de 32 W | un | 63.28 | 12.78 | 76.06
4114470 |  | Luminária retangular de sobrepor tipo calha aberta, com refletor facetado em chapa de aço pintada, para 2 lâmpadas fluorescentes de 16 W | un | 39.28 | 12.78 | 52.06
4114510 |  | Luminária industrial pendente com refletor prismático sem alojamento para reator, para lâmpadas vapor de sódio/metálico ou mista de 150/250/400W | un | 129.4 | 9.59 | 138.99
4114530 |  | Luminária redonda de sobrepor com difusor em vidro temperado jateado para 1 ou 2 lâmpadas fluorescentes compactas de 18/26W | un | 152.17 | 9.59 | 161.76
4114540 |  | Luminária retangular de sobrepor tipo calha aberta com aletas duplas parabólicas para 2 lâmpadas fluorescentes tubulares de 28/54W | un | 113.33 | 12.78 | 126.11
4114550 |  | Luminária retangular de embutir tipo calha aberta com aletas duplas parabólicas para 2 lâmpadas fluorescentes tubulares de 28/54W | un | 136.34 | 12.78 | 149.12
4114560 |  | Luminária retangular de embutir tipo calha aberta com aletas parabólicas para 2 lâmpadas fluorescentes tubulares de 28/54W | un | 100.46 | 12.78 | 113.24
4114590 |  | Luminária industrial pendente tipo calha aberta instalação em perfilado para 1 ou 2 lâmpadas fluorescentes tubulares 14W | un | 49.92 | 15.98 | 65.9
4114600 |  | Luminária industrial pendente tipo calha aberta instalação em perfilado para 1 ou 2 lâmpadas fluorescentes tubulares 28/54W | un | 71.02 | 15.98 | 87
4114620 |  | Luminária retangular de sobrepor tipo calha aberta com refletor e aletas parabólicas para 2 lâmpadas fluorescentes tubulares 28/54W | un | 115.02 | 15.98 | 131
4114640 |  | Luminária retangular de embutir tipo calha aberta com refletor em alumínio de alto brilho para 2 lâmpadas fluorescentes tubulares de 28/54W | un | 79.23 | 15.98 | 95.21
4114660 |  | Luminária retangular de embutir tipo calha aberta com refletor e aletas parabólicas para 2 lâmpadas fluorescentes tubulares de 28/54W | un | 99.57 | 15.98 | 115.55
4114670 |  | Luminária triangular de sobrepor tipo arandela para fluorescente compacta de 15/20/23W | un | 96.71 | 15.98 | 112.69
4114700 |  | Luminária retangular de sobrepor ou arandela tipo calha fechada com difusor em acrílico para 1 lâmpada fluorescente tubular de 28/54W | un | 335.96 | 15.98 | 351.94
4114710 |  | Luminária redonda de sobrepor com refletor em alumínio jateado e difusor em vidro para 1 lâmpada vapor metálico de 70/150W | un | 150.31 | 12.78 | 163.09
4114720 |  | Luminária redonda de embutir com refletor em alumínio jateado e difusor em vidro para 1 lâmpada vapor metálico de 70/150W | un | 83.42 | 12.78 | 96.2
4114730 |  | Luminária redonda de embutir com refletor em alumínio jateado e difusor em vidro para 2 lâmpadas fluorescentes compactas duplas de 18/26W | un | 107.01 | 12.78 | 119.79
4114740 |  | Luminária retangular de embutir assimétrica para 1 lâmpada fluorescente tubular de 14W | un | 68.4 | 12.78 | 81.18
4114750 |  | Luminária redonda de sobrepor ou pendente com refletor em alumínio anodizado facho concentrado para 1 lâmpada vapor metálico elipsoidal de 250W | un | 239.11 | 12.78 | 251.89
4114770 |  | Luminária quadrada de embutir tipo calha fechada, com difusor plano em acrílico, para 4 lâmpadas fluorescentes tubulares de 14/16/18 W | un | 153.52 | 12.78 | 166.3
4114780 |  | Luminária retangular de sobrepor tipo calha fechada, com difusor plano em acrílico, para 4 lâmpadas fluorescentes tubulares de 14/16/18 W | un | 153.33 | 12.78 | 166.11
4114790 |  | Luminária retangular de embutir tipo calha aberta com refletor assimétrico em alumínio de alto brilho para 2 lâmpadas fluorescentes tubulares de 28/54W | un | 150.28 | 12.78 | 163.06
4115 | Aparelho de iluminação interna decorativa
4115170 |  | Luminária redonda de embutir, com foco orientável e acessório antiofuscante, para 1 lâmpada dicroica de 50 W | un | 43.63 | 9.59 | 53.22
4115240 |  | Luminária tipo "Spot" para trilho, foco orientável, corpo em alumínio pintado, refletor em alumínio anodizado, para uma lâmpada halógena PAR30 de 75 W | un | 117.5 | 9.59 | 127.09
4120 | Reparos, conservações e complementos - GRUPO 41
4120020 |  | Recolocação de aparelhos de iluminação ou projetores fixos em teto, piso ou parede | un | 0.28 | 12.78 | 13.06
4120080 |  | Plafon plástico e/ou PVC para acabamento de ponto de luz, com soquete E-27 para lâmpada fluorescente compacta | un | 4.83 | 2.6 | 7.43
4130 | Luminária e acessórios especiais
4130250 |  | Luminária tipo arandela para lâmpada vapor metálico de 250 W ou 400 W | un | 246.23 | 16.57 | 262.8
4131 | Iluminação Led
4131010 |  | Luminária LED retangular de embutir com difusor em acrílico translúcido, 4000 K, fluxo luminoso de 3400 a 3680 lm, potência de 31 a 39 W | un | 545.34 | 12.78 | 558.12
4131011 |  | Luminária LED retangular de embutir com difusor em acrílico translúcido, 4000 K, fluxo luminoso de 4200 a 4800 lm, potência de 37 a 44 W | un | 417.61 | 12.78 | 430.39
4131040 |  | Luminária LED retangular de sobrepor com difusor em acrílico translúcido, 4000 K, fluxo luminoso de 3317 a 3700 lm, potência de 31 a 37 W | un | 583.21 | 12.78 | 595.99
4131042 |  | Luminária LED retangular de sobrepor com difusor em acrílico translúcido, 4000 K, fluxo luminoso de 3000 a 3500 lm, potência de 28 a 32 W | un | 335 | 9.59 | 344.59
4131050 |  | Luminária LED retangular de sobrepor ou pendente com difusor translúcido, 4000 K, fluxo luminoso de 8700 a 9782 lm, potência de 73 a 78 W | un | 662.83 | 12.78 | 675.61
4131060 |  | Luminária LED quadrada de embutir com difusor em acrílico translúcido, 4000 K, fluxo luminoso de 3400 a 3596 lm, potência de 32 a 36 W | un | 474.49 | 12.78 | 487.27
4131062 |  | Luminária LED quadrada de embutir com difusor em acrílico translúcido, 4000 K, fluxo luminoso de 4.000lm, potencia de 50W | un | 917.37 | 9.59 | 926.96
4131070 |  | Luminária LED quadrada de sobrepor com difusor prismático translúcido, 4000 K, fluxo luminoso de 1500 a 2000 lm, potência de 17 a 21 W | un | 298.28 | 9.59 | 307.87
4131080 |  | Luminária LED redonda de embutir com difusor em acrílico translúcido, 4000 K, fluxo luminoso de 1300 a 1600 lm, potência de 15 a 16 W | un | 305.19 | 12.78 | 317.97
4131085 |  | Luminária LED redonda de sobrepor com difusor recuado em acrílico translucido, 4000 K, fluxo luminoso de 1000 a 1250 lm, potência de 10 a 15 W | un | 333.88 | 9.59 | 343.47
4131500 |  | Projetor LED de sobrepor com foco orientável, para fixação no piso ou parede, fluxo luminoso de 1472 a 1800 lm, potência de 18 a 25 W | un | 751.22 | 9.59 | 760.81
42 | PARA-RAIOS PARA EDIFICAÇÃO
4201 | Complementos para para-raios
4201020 |  | Captor tipo Franklin, h= 300 mm, 4 pontos, 1 descida, acabamento cromado | un | 47.23 | 7.99 | 55.22
4201040 |  | Captor tipo Franklin, h= 300 mm, 4 pontos, 2 descidas, acabamento cromado | un | 68.42 | 7.99 | 76.41
4201060 |  | Luva de redução galvanizada de 2´ x 3/4´ | un | 33.3 | 7.99 | 41.29
4201080 |  | Niple duplo galvanizado de 2´ | un | 24.51 | 7.99 | 32.5
4201086 |  | Captor tipo terminal aéreo, h= 300 mm em alumínio | un | 4.04 | 7.99 | 12.03
4201090 |  | Captor tipo terminal aéreo, h= 300 mm, diâmetro de 1/4´ em cobre | un | 5.97 | 7.99 | 13.96
4201096 |  | Captor tipo terminal aéreo, h= 250 mm, diâmetro de 3/8´ galvanizado a fogo | un | 5.62 | 7.99 | 13.61
4201098 |  | Captor tipo terminal aéreo, h= 600 mm, diâmetro de 3/8´ galvanizado a fogo | un | 7.91 | 7.99 | 15.9
4202 | Isolador galvanizado uso geral
4202010 |  | Isolador galvanizado uso geral, simples com rosca mecânica | un | 3.12 | 7.99 | 11.11
4202020 |  | Isolador galvanizado uso geral, reforçado para fixação a 90° | un | 8.77 | 7.99 | 16.76
4202030 |  | Isolador galvanizado uso geral, reforçado com rosca mecânica | un | 4.47 | 7.99 | 12.46
4202040 |  | Isolador galvanizado uso geral, simples com chapa de encosto | un | 3.11 | 7.99 | 11.1
4202050 |  | Isolador galvanizado uso geral, reforçado com rosca soberba | un | 4.05 | 7.99 | 12.04
4202060 |  | Isolador galvanizado uso geral, reforçado com chapa de encosto | un | 4.38 | 7.99 | 12.37
4202080 |  | Isolador galvanizado uso geral, simples com calha para telha ondulada | un | 8.09 | 7.99 | 16.08
4202100 |  | Isolador galvanizado uso geral, reforçado com calha para telha ondulada | un | 10.56 | 7.99 | 18.55
4202140 |  | Isolador galvanizado uso geral, reforçado com grapa para chumbar | un | 4.68 | 7.99 | 12.67
4203 | Isolador galvanizado para mastro
4203020 |  | Isolador galvanizado para mastro de diâmetro 2´, simples com 1 descida | un | 6.41 | 7.99 | 14.4
4203040 |  | Isolador galvanizado para mastro de diâmetro 2´, simples com 2 descidas | un | 9.04 | 7.99 | 17.03
4203060 |  | Isolador galvanizado para mastro de diâmetro 2´, reforçado com 1 descida | un | 7.83 | 7.99 | 15.82
4203080 |  | Isolador galvanizado para mastro de diâmetro 2´, reforçado com 2 descidas | un | 10.68 | 7.99 | 18.67
4204 | Componentes de sustentação para mastro galvanizado
4204020 |  | Braçadeira de contraventagem para mastro de diâmetro 2´ | un | 6.88 | 7.99 | 14.87
4204040 |  | Apoio para mastro de diâmetro 2´ | un | 5.7 | 7.99 | 13.69
4204060 |  | Base para mastro de diâmetro 2´ | un | 39.55 | 7.99 | 47.54
4204080 |  | Contraventagem com cabo para mastro de diâmetro 2´ | un | 93.14 | 9.59 | 102.73
4204100 |  | Contraventagem com tubo para mastro de diâmetro 2´ | un | 82.39 | 9.59 | 91.98
4204120 |  | Mastro simples galvanizado de diâmetro 2´ | m | 42.9 | 9.59 | 52.49
4204140 |  | Suporte porta bandeira simples para mastro de diâmetro 2´ | un | 13.67 | 7.99 | 21.66
4204160 |  | Suporte porta bandeira reforçado para mastro de diâmetro 2´ | un | 21.22 | 7.99 | 29.21
4205 | Componentes para cabo de descida
4205010 |  | Sinalizador de obstáculo simples, sem célula fotoelétrica | un | 25.82 | 7.99 | 33.81
4205020 |  | Braçadeira para fixação do aparelho sinalizador para mastro de diâmetro 2´ | un | 8.35 | 7.99 | 16.34
4205030 |  | Sinalizador de obstáculo duplo, sem célula fotoelétrica | un | 52.06 | 7.99 | 60.05
4205050 |  | Sinalizador de obstáculo simples, com célula fotoelétrica | un | 39.19 | 7.99 | 47.18
4205070 |  | Sinalizador de obstáculo duplo, com célula fotoelétrica | un | 80.98 | 7.99 | 88.97
4205100 |  | Caixa de inspeção suspensa | un | 12.56 | 31.94 | 44.5
4205110 |  | Conector cabo/haste de 3/4´ | un | 12.03 | 3.2 | 15.23
4205120 |  | Conector de emenda em latão para cabo de até 50 mm² com 4 parafusos | un | 15.41 | 3.2 | 18.61
4205140 |  | Conector olhal cabo/haste de 3/4´ | un | 3.54 | 3.2 | 6.74
4205160 |  | Conector olhal cabo/haste de 5/8´ | un | 2.64 | 3.2 | 5.84
4205170 |  | Vergalhão liso de aço galvanizado, diâmetro de 3/8´ | m | 7.13 | 12.78 | 19.91
4205180 |  | Esticador em latão para cabo de cobre | un | 11.81 | 7.99 | 19.8
4205190 |  | Haste de aterramento de 3/4´ x 3,00 m | un | 99.81 | 15.98 | 115.79
4205200 |  | Haste de aterramento de 5/8´ x 2,40 m | un | 57.39 | 15.98 | 73.37
4205210 |  | Haste de aterramento de 5/8´ x 3,00 m | un | 73.49 | 15.98 | 89.47
4205220 |  | Mastro para sinalizador de obstáculo, de 1,50 m x 3/4´ | un | 30.98 | 7.99 | 38.97
4205230 |  | Clips de fixação para vergalhão em aço galvanizado de 3/8´ | un | 2.2 | 6.39 | 8.59
4205240 |  | Suporte para tubo de proteção com chapa de encosto, diâmetro 2´ | un | 6.06 | 7.99 | 14.05
4205250 |  | Barra condutora chata de alumínio, 3/4´ x 1/4´ - inclusive acessórios de fixação | m | 8.82 | 15.98 | 24.8
4205260 |  | Suporte para tubo de proteção com grapa para chumbar, diâmetro 2´ | un | 6.04 | 7.99 | 14.03
4205270 |  | Conector em latão estanhado para cabos de 16 a 50 mm² e vergalhões até 3/8" | un | 14.57 | 6.39 | 20.96
4205280 |  | Suporte para tubo de proteção com rosca soberba, diâmetro 2´ | un | 5.85 | 7.99 | 13.84
4205290 |  | Suporte para fixação de terminal aéreo e/ou de cabo de cobre nu, com base plana | un | 3.49 | 7.99 | 11.48
4205300 |  | Tampa para caixa de inspeção cilíndrica, aço galvanizado | un | 24.54 | 1.6 | 26.14
4205310 |  | Caixa de inspeção do terra cilíndrica em PVC rígido, diâmetro de 300 mm - h= 250 mm | un | 13.15 | 7.99 | 21.14
4205320 |  | Caixa de inspeção do terra cilíndrica em PVC rígido, diâmetro de 300 mm - h= 400 mm | un | 22.34 | 7.99 | 30.33
4205330 |  | Caixa de inspeção do terra cilíndrica em PVC rígido, diâmetro de 300 mm - h= 600 mm | un | 31.06 | 7.99 | 39.05
4205340 |  | Barra condutora chata em cobre, 3/4" x 3/16", inclusive acessórios de fixação | m | 102.53 | 15.98 | 118.51
4205370 |  | Caixa de equalização, de embutir, em aço com barramento, de 400 x 400 mm e tampa | un | 348.82 | 31.94 | 380.76
4205380 |  | Caixa de equalização, de embutir, em aço com barramento, de 200 x 200 mm e tampa | un | 213.96 | 31.94 | 245.9
4205390 |  | Presilha em latão para cabos de 16 até 50 mm² | un | 1 | 1.3 | 2.3
4205400 |  | Presilha em latão para cabos acima de 50 até 120 mm² | un | 1.2 | 1.3 | 2.5
4205410 |  | Suporte para fixação de terminal aéreo e/ou de cabo de cobre nu, com base ondulada | un | 3.26 | 7.99 | 11.25
4205420 |  | Suporte para fixação de terminal aéreo e/ou cabo de cobre nu, com base em alumínio | un | 2.91 | 7.99 | 10.9
4205440 |  | Barra condutora chata em alumínio, 7/8" x 1/8", inclusive acessórios de fixação | m | 3.62 | 15.98 | 19.6
4205450 |  | Conector com rabicho e porca em latão para cabo de 16 a 35 mm² | un | 9.19 | 3.2 | 12.39
4205490 |  | Sinalizador visual para advertência | un | 250.34 | 7.99 | 258.33
4205500 |  | Sinalizador audio-visual para advertência | un | 224.88 | 7.99 | 232.87
4205510 |  | Suporte para fixação de fita de alumínio 7/8" x 1/8" e/ou cabo de cobre nú, com base ondulada | un | 3.3 | 7.99 | 11.29
4205520 |  | Suporte para fixação de fita de alumínio 7/8" x 1/8", com base plana | un | 2.66 | 7.99 | 10.65
4205531 |  | Fita perfurada para equipotencialização, em latão niquelado de 20 x 1,2 mm, com furos de 7 mm | m | 28.45 | 9.59 | 38.04
4205542 |  | Tela equipotencial em aço inoxidável, largura de 200 mm, espessura de 1,4 mm | m | 40.71 | 7.99 | 48.7
4205550 |  | Cordoalha flexível "Jumpers" de 25 x 235 mm, com 4 furos de 11 mm | un | 36.63 | 7.99 | 44.62
4205560 |  | Cordoalha flexível "Jumpers" de 25 x 300 mm, com 4 furos de 11 mm | un | 37.65 | 7.99 | 45.64
4205570 |  | Terminal estanhado com 1 furo e 1 compressão - 16 mm² | un | 2.76 | 7.99 | 10.75
4205580 |  | Terminal estanhado com 1 furo e 1 compressão - 35 mm² | un | 3.39 | 7.99 | 11.38
4205590 |  | Terminal estanhado com 1 furo e 1 compressão - 50 mm² | un | 4.52 | 7.99 | 12.51
4205600 |  | Terminal estanhado com 2 furos e 1 compressão - 16 mm² | un | 5.65 | 7.99 | 13.64
4205610 |  | Terminal estanhado com 2 furos e 1 compressão - 35 mm² | un | 7.01 | 7.99 | 15
4205620 |  | Terminal estanhado com 2 furos e 1 compressão - 50 mm² | un | 9.14 | 7.99 | 17.13
4205630 |  | Conector tipo ´X´ para aterramento de telas, acabamento estanhado, para cabo de 16 - 50 mm² | un | 20.99 | 7.99 | 28.98
4205640 |  | Tampão / tampa em ferro fundido de 300 x 300 mm | un | 95.2 | 31.94 | 127.14
4205650 |  | Malha fechada pré-fabricada em fio de cobre de 16mm e mesch 30 x 30cm para aterramento | m² | 87.79 | 3.25 | 91.04
4205660 |  | Tampa em ferro fundido circular reforçada, com diâmetro de 300 mm, com boca de visita quadrada articulada | un | 68.6 | 1.73 | 70.33
4220 | Reparos, conservações e complementos - GRUPO 42
4220080 |  | Solda exotérmica conexão cabo-cabo horizontal em X, bitola do cabo de 16-16mm² a 35-35mm² | un | 5.49 | 15.98 | 21.47
4220090 |  | Solda exotérmica conexão cabo-cabo horizontal em X, bitola do cabo de 50-25mm² a 95-50mm² | un | 9.93 | 15.98 | 25.91
4220100 |  | Solda exotérmica conexão cabo-cabo horizontal em X, bitola do cabo de 95-70mm² a 95-95mm² | un | 17.36 | 15.98 | 33.34
4220110 |  | Solda exotérmica conexão cabo-cabo horizontal em X sobreposto, bitola do cabo de 16-16mm² a 25-25mm² | un | 9.8 | 15.98 | 25.78
4220120 |  | Solda exotérmica conexão cabo-cabo horizontal em X sobreposto, bitola do cabo de 35-35mm² a 50-35mm² | un | 9.9 | 15.98 | 25.88
4220130 |  | Solda exotérmica conexão cabo-cabo horizontal em X sobreposto, bitola do cabo de 50-50mm² a 95-50mm² | un | 17.34 | 15.98 | 33.32
4220140 |  | Solda exotérmica conexão cabo-cabo horizontal em X sobreposto, bitola do cabo de 95-95mm² | un | 17.46 | 15.98 | 33.44
4220150 |  | Solda exotérmica conexão cabo-cabo horizontal em T, bitola do cabo de 16-16mm² a 50-35mm², 70-35mm² e 95-35mm² | un | 5.63 | 15.98 | 21.61
4220160 |  | Solda exotérmica conexão cabo-cabo horizontal em T, bitola do cabo de 50-50mm² a 95-50mm² | un | 9.87 | 15.98 | 25.85
4220170 |  | Solda exotérmica conexão cabo-cabo horizontal reto, bitola do cabo de 16mm² a 70mm² | un | 5.45 | 15.98 | 21.43
4220180 |  | Solda exotérmica conexão cabo-cabo horizontal reto, bitola do cabo de 95mm² | un | 9.83 | 15.98 | 25.81
4220190 |  | Solda exotérmica conexão cabo-haste em X sobreposto, bitola do cabo de 35mm² a 50mm² para haste de 5/8" e 3/4" | un | 18.14 | 15.98 | 34.12
4220200 |  | Solda exotérmica conexão cabo-haste em X sobreposto, bitola do cabo de 70mm² a 95mm² para haste de 5/8" e 3/4" | un | 17.98 | 15.98 | 33.96
4220210 |  | Solda exotérmica conexão cabo-haste em T, bitola do cabo de 35mm² para haste de 5/8" e 3/4" | un | 10.61 | 15.98 | 26.59
4220220 |  | Solda exotérmica conexão cabo-haste em T, bitola do cabo de 50mm² a 95mm² para haste de 5/8" e 3/4" | un | 18.03 | 15.98 | 34.01
4220230 |  | Solda exotérmica conexão cabo-haste na lateral, bitola do cabo de 25mm² a 70mm² para haste de 5/8" e 3/4" | un | 10.62 | 15.98 | 26.6
4220240 |  | Solda exotérmica conexão cabo-haste no topo, bitola do cabo de 25mm² a 35mm² para haste de 5/8" | un | 10.02 | 15.98 | 26
4220250 |  | Solda exotérmica conexão cabo-haste no topo, bitola do cabo de 50mm² a 95mm² para haste de 5/8" e 3/4" | un | 10.04 | 15.98 | 26.02
4220260 |  | Solda exotérmica conexão cabo-ferro de construção com cabo paralelo, bitola do cabo de 35mm² para haste de 5/8" e 3/4" | un | 5.47 | 15.98 | 21.45
4220270 |  | Solda exotérmica conexão cabo-ferro de construção com cabo paralelo, bitola do cabo de 50mm² a 70mm² para haste de 5/8" e 3/4" | un | 10.2 | 15.98 | 26.18
4220280 |  | Solda exotérmica conexão cabo-ferro de construção com cabo em X sobreposto, bitola do cabo de 35mm² a 70mm² para haste de 5/8" | un | 10.15 | 15.98 | 26.13
4220290 |  | Solda exotérmica conexão cabo-ferro de construção com cabo em X sobreposto, bitola do cabo de 35mm² a 70mm² para haste de 3/8" | un | 10.15 | 15.98 | 26.13
4220300 |  | Solda exotérmica conexão cabo-terminal com duas fixações, bitola do cabo de 25mm² a 50mm² para terminal 3x25 | un | 5.65 | 15.98 | 21.63
4220310 |  | Solda exotérmica conexão cabo-superfície de aço, bitola do cabo de 16mm² a 35mm² | un | 5.31 | 15.98 | 21.29
4220320 |  | Solda exotérmica conexão cabo-superfície de aço, bitola do cabo de 50mm² a 95mm² | un | 10.12 | 15.98 | 26.1
43 | APARELHOS ELÉTRICOS, HIDRÁULICOS E A GÁS.
4301 | Bebedouros
4301010 |  | Bebedouro elétrico de pressão em aço inoxidável, capacidade 4 l/h - simples | un | 800.9 | 45.34 | 846.24
4301030 |  | Bebedouro elétrico de pressão em aço inoxidável, capacidade 4 l/h - conjugado | un | 931.09 | 45.34 | 976.43
4302 | Chuveiros
4302010 |  | Chuveiro frio em PVC, diâmetro de 10 cm | un | 5.97 | 16.18 | 22.15
4302070 |  | Chuveiro, com válvula de acionamento, antivandalismo, DN= 3/4´ | un | 431.18 | 30.73 | 461.91
4302080 |  | Chuveiro elétrico de 6500W/220V com resistência blindada | un | 342.88 | 25.66 | 368.54
4302100 |  | Chuveiro com jato regulável em metal com acabamento cromado | un | 327.26 | 16.18 | 343.44
4302120 |  | Chuveiro frio em PVC, diâmetro de 10 cm, com registro e tubo de ligação acoplados | un | 4.03 | 19.42 | 23.45
4302130 |  | Chuveiro frio em PVC, diâmetro de 15 cm, com registro e tubo de ligação acoplados | un | 9.31 | 19.42 | 28.73
4302140 |  | Chuveiro elétrico de 5500 W / 220 V em PVC | un | 55.87 | 25.66 | 81.53
4302160 |  | Chuveiro lava-olhos, acionamento manual, tubulação em ferro galvanizado com pintura epóxi cor verde | un | 1588.34 | 64.7 | 1653.04
4302170 |  | Chuveiro elétrico de 7.500W - 220 V, com resistência blindada | un | 295.12 | 25.66 | 320.78
4302180 |  | Ducha multitemperaturas, com regulagem de inclinação, de 7.500 W - 220 V | un | 120.85 | 25.66 | 146.51
4303 | Aquecedores
4303050 |  | Aquecedor a gás de acumulação, capacidade 300 l | un | 6540.46 | 129.4 | 6669.86
4303130 |  | Aquecedor a gás de acumulação, capacidade 500 l | un | 8604.71 | 145.58 | 8750.29
4303210 |  | Aquecedor de passagem elétrico individual, baixa pressão, 5.100 W / 127 V ou 5.200 W / 220 V | un | 680.54 | 161.34 | 841.88
4303220 |  | Sistema de aquecimento de passagem a gás com sistema misturador para abastecimento de até 08 duchas | cj | 9589.26 | 3412.8 | 13002.06
4303230 |  | Sistema de aquecimento de passagem a gás com sistema misturador para abastecimento de até 16 duchas | cj | 15360.71 | 3839.4 | 19200.11
4303240 |  | Sistema de aquecimento de passagem a gás com sistema misturador para abastecimento de até 24 duchas | cj | 19961 | 4514.5 | 24475.5
4303500 |  | Coletor em alumínio para sistema de aquecimento solar com área coletora até 1,60m² | un | 718.45 | 33.29 | 751.74
4303510 |  | Coletor em alumínio para sistema de aquecimento solar com área coletora até 2,00m² | un | 863.67 | 41.62 | 905.29
4303550 |  | Reservatório térmico horizontal em aço inoxidável AISI 304, capacidade de 500 litros | un | 1926.14 | 45.34 | 1971.48
4304 | Torneiras elétricas
4304020 |  | Torneira elétrica | un | 139.81 | 25.66 | 165.47
4305 | Exaustor, ventilador e circulador de ar
4305020 |  | Exaustor elétrico tipo domiciliar | un | 454.29 | 31.94 | 486.23
4305030 |  | Exaustor elétrico em plástico, vazão 190m³/h | un | 255.49 | 31.94 | 287.43
4306 | Emissores de som
4306010 |  | Cigarra de embutir 50/60HZ até 127V, com placa | un | 24.52 | 15.98 | 40.5
4307 | Aparelho condicionador de ar
4307300 |  | Ar condicionado a frio, tipo split cassete com capacidade de 18.000 BTU/h | cj | 5435.31 | 252.85 | 5688.16
4307310 |  | Ar condicionado a frio, tipo split cassete com capacidade de 24.000 BTU/h | cj | 6041.07 | 261.1 | 6302.17
4307320 |  | Ar condicionado a frio, tipo split cassete com capacidade de 36.000 BTU/h | cj | 7775.27 | 261.1 | 8036.37
4307330 |  | Ar condicionado a frio, tipo split parede com capacidade de 12.000 BTU/h | cj | 2330.25 | 252.85 | 2583.1
4307340 |  | Ar condicionado a frio, tipo split parede com capacidade de 18.000 BTU/h | cj | 2742.34 | 252.85 | 2995.19
4307350 |  | Ar condicionado a frio, tipo split parede com capacidade de 24.000 BTU/h | cj | 4090.25 | 261.1 | 4351.35
4307360 |  | Ar condicionado a frio, tipo split parede com capacidade de 30.000 BTU/h | cj | 4480.11 | 261.1 | 4741.21
4307370 |  | Ar condicionado a frio, tipo split piso teto com capacidade de 18.000 BTU/h | cj | 3905.19 | 252.85 | 4158.04
4307380 |  | Ar condicionado a frio, tipo split piso teto com capacidade de 24.000 BTU/h | cj | 4804.72 | 261.1 | 5065.82
4307390 |  | Ar condicionado a frio, tipo split piso teto com capacidade de 36.000 BTU/h | cj | 6998.51 | 261.1 | 7259.61
4307600 |  | Ar condicionado a frio tipo teto, embutido, com capacidade de 58.000 BTU / h | cj | 10804.6 | 1296.46 | 12101.06
4308 | Equipamentos para sistema VRF ar condicionado
4308001 |  | Condensador para sistema VRF de ar condicionado, capacidade até 6,0 TR | un | 25132.58 | 588.48 | 25721.06
4308002 |  | Condensador para sistema VRF de ar condicionado, capacidade de 8,0 TR a 10,0 TR | un | 29586.2 | 588.48 | 30174.68
4308003 |  | Condensador para sistema VRF de ar condicionado, capacidade de 11,0 TR a 13,0 TR | un | 37010.87 | 588.48 | 37599.35
4308004 |  | Condensador para sistema VRF de ar condicionado, capacidade de 14,0 TR a 16,0 TR | un | 33659.4 | 588.48 | 34247.88
4308020 |  | Evaporador para sistema VRF de ar condicionado, tipo parede, capacidade de 1,0 TR | un | 2743.56 | 514.92 | 3258.48
4308021 |  | Evaporador para sistema VRF de ar condicionado, tipo parede, capacidade de 2,0 TR | un | 3546.94 | 514.92 | 4061.86
4308022 |  | Evaporador para sistema VRF de ar condicionado, tipo parede, capacidade de 3,0 TR | un | 4769.23 | 514.92 | 5284.15
4308030 |  | Evaporador para sistema VRF de ar condicionado, tipo piso teto, capacidade de 1,0 TR | un | 3054.2 | 514.92 | 3569.12
4308031 |  | Evaporador para sistema VRF de ar condicionado, tipo piso teto, capacidade de 2,0 TR | un | 3516.81 | 514.92 | 4031.73
4308032 |  | Evaporador para sistema VRF de ar condicionado, tipo piso teto, capacidade de 3,0 TR | un | 4175.33 | 514.92 | 4690.25
4308033 |  | Evaporador para sistema VRF de ar condicionado, tipo piso teto, capacidade de 4,0 TR | un | 4835.96 | 514.92 | 5350.88
4308040 |  | Evaporador para sistema VRF de ar condicionado, tipo cassete, capacidade de 1,0 TR | un | 2818.76 | 514.92 | 3333.68
4308041 |  | Evaporador para sistema VRF de ar condicionado, tipo cassete, capacidade de 2,0 TR | un | 3202.47 | 514.92 | 3717.39
4308042 |  | Evaporador para sistema VRF de ar condicionado, tipo cassete, capacidade de 3,0 TR | un | 3475.93 | 514.92 | 3990.85
4308043 |  | Evaporador para sistema VRF de ar condicionado, tipo cassete, capacidade de 4,0 TR | un | 3589.95 | 514.92 | 4104.87
4310 | Bombas centrífugas, uso geral
4310050 |  | Conjunto motor-bomba (centrífuga) 10 cv, monoestágio, Hman= 24 a 36 mca, Q= 53 a 45 m³/h | un | 5315.63 | 180.54 | 5496.17
4310090 |  | Conjunto motor-bomba (centrífuga) 20 cv, monoestágio, Hman= 40 a 70 mca, Q= 76 a 28 m³/h | un | 9314.73 | 180.54 | 9495.27
4310110 |  | Conjunto motor-bomba (centrífuga) 5 cv, monoestágio, Hmam= 14 a 26 mca, Q= 56 a 30 m³/h | un | 2701.98 | 180.54 | 2882.52
4310130 |  | Conjunto motor-bomba (centrífuga) 3/4 cv, monoestágio, Hman= 10 a 16 mca, Q= 12,7 a 8 m³/h | un | 1348.46 | 180.54 | 1529
4310210 |  | Conjunto motor-bomba (centrífuga) 60 cv, monoestágio, Hman= 90 a 125 mca, Q= 115 a 50 m³/h | un | 22150.65 | 180.54 | 22331.19
4310230 |  | Conjunto motor-bomba (centrífuga) 2 cv, monoestágio, Hman= 12 a 27 mca, Q= 25 a 8 m³/h | un | 1704.35 | 180.54 | 1884.89
4310250 |  | Conjunto motor-bomba (centrífuga) 15 cv, monoestágio, Hman= 30 a 60 mca, Q= 82 a 20 m³/h | un | 6143.78 | 180.54 | 6324.32
4310290 |  | Conjunto motor-bomba (centrífuga) 5 cv, monoestágio, Hman= 24 a 33 mca, Q= 41,6 a 35,2 m³/h | un | 2833 | 180.54 | 3013.54
4310300 |  | Conjunto motor-bomba (centrífuga) 1/2 cv, monoestágio, Hman= 12 a 20 mca, Q= 8,3 a 5,2 m³/h | un | 831.1 | 180.54 | 1011.64
4310450 |  | Conjunto motor-bomba (centrífuga) 30 cv, monoestágio, Hman= 20 a 50 mca, Q= 197 a 112 m³/h | un | 10456.57 | 180.54 | 10637.11
4310452 |  | Conjunto motor-bomba (centrífuga) 1,5 cv, multiestágio, Hman= 20 a 35 mca, Q= 7,1 a 4,5 m³/h | un | 2165.65 | 180.54 | 2346.19
4310454 |  | Conjunto motor-bomba (centrífuga) 3 cv, multiestágio, Hman= 30 a 45 mca, Q= 12,4 a 8,4 m³/h | un | 2906.99 | 180.54 | 3087.53
4310456 |  | Conjunto motor-bomba (centrífuga) 3 cv, multiestágio, Hman= 35 a 60 mca, Q= 7,8 a 5,8 m³/h | un | 3282.88 | 180.54 | 3463.42
4310480 |  | Conjunto motor-bomba (centrífuga) 7,5 cv, multiestágio, Hman= 30 a 80 mca, Q= 21,6 a 12,0 m³/h | un | 4586.51 | 180.54 | 4767.05
4310490 |  | Conjunto motor-bomba (centrífuga) 5 cv, multiestágio, Hman= 25 a 50 mca, Q= 21,0 a 13,3 m³/h | un | 3452.43 | 180.54 | 3632.97
4310620 |  | Conjunto motor-bomba (centrífuga), 0,5 cv, monoestágio, Hman= 10 a 20 mca, Q= 7,5 a 1,5 m³/h | un | 939.53 | 180.54 | 1120.07
4310670 |  | Conjunto motor-bomba (centrífuga) 0,5 cv, monoestágio, trifásico, Hman= 9 a 21 mca, Q= 8,3 a 2,0 m³/h | un | 653.02 | 180.54 | 833.56
4310730 |  | Conjunto motor-bomba (centrífuga) 30 cv, monoestágio trifásico, Hman= 70 a 94 mca, Q= 34,80 a 61,7 m³/h | un | 9318.55 | 180.54 | 9499.09
4310740 |  | Conjunto motor-bomba (centrífuga) 20 cv, monoestágio trifásico, Hman= 62 a 90 mca, Q= 21,1 a 43,8 m³/h | un | 6608.77 | 180.54 | 6789.31
4310750 |  | Conjunto motor-bomba (centrífuga) 1 cv, monoestágio trifásico, Hman= 8 a 25 mca e Q= 11 a 1,50 m³/h | un | 803.64 | 180.54 | 984.18
4310770 |  | Conjunto motor-bomba (centrífuga) 40 cv, monoestágio trifásico, Hman= 45 a 75 mca e Q= 120 a 75 m³/h | un | 12573.89 | 180.54 | 12754.43
4310780 |  | Conjunto motor-bomba (centrífuga) 50 cv, monoestágio trifásico, Hman= 61 a 81 mca e Q= 170 a 80 m³/h | un | 13857.41 | 180.54 | 14037.95
4310790 |  | Conjunto motor-bomba (centrífuga) 1 cv, multiestágio, trifásico, Hman= 15 a 30 mca, Q= 6,5 a 4,2m³/h | un | 983.31 | 180.54 | 1163.85
4310794 |  | Conjunto motor-bomba (centrífuga) 1 cv, multiestágio, trifásico, Hman= 70 a 115 mca e Q= 1,0 a 1,6 m³/h | un | 1717.12 | 180.54 | 1897.66
4311 | Bombas submersíveis
4311010 |  | Conjunto motor-bomba submersível para poço profundo de 6´, Q= 5 a 13 m³/h, Hman= 122 a 65,5 mca, até 6 HP | un | 5576.87 | 384.92 | 5961.79
4311020 |  | Conjunto motor-bomba submersível para poço profundo de 6´, Q= 5 a 13 m³/h, Hman= 170 a 91,5 mca, 8 HP | un | 6496.91 | 384.92 | 6881.83
4311030 |  | Conjunto motor-bomba submersível para poço profundo de 6´, Q= 5 a 13 m³/h, Hman = 218 a 120 mca, 10 HP | un | 6940.63 | 384.92 | 7325.55
4311040 |  | Conjunto motor-bomba submersível para poço profundo de 6´, Q= 5 a 13 m³/h, Hman= 279 a 153 mca, 12,5 HP | un | 7860.72 | 384.92 | 8245.64
4311050 |  | Conjunto motor-bomba submersível para poço profundo de 6´, Q= 10 a 20m³/h, Hman= 80 a 48 mca, até 6 HP | un | 5205.67 | 384.92 | 5590.59
4311060 |  | Conjunto motor-bomba submersível para poço profundo de 6´, Q= 10 a 20m³/h, Hman= 108 a 64,5 mca, 8 HP | un | 5914.23 | 384.92 | 6299.15
4311070 |  | Conjunto motor-bomba submersível para poço profundo de 6´, Q= 10 a 20m³/h, Hman= 136 a 81 mca, 10 HP | un | 6450.81 | 384.92 | 6835.73
4311080 |  | Conjunto motor-bomba submersível para poço profundo de 6´, Q= 10 a 20m³/h, Hman= 164 a 98 mca, 12,5 HP | un | 7197.18 | 384.92 | 7582.1
4311090 |  | Conjunto motor-bomba submersível para poço profundo de 6´, Q= 10 a 20m³/h, Hman= 206 a 127 mca, 15 HP | un | 10382.79 | 384.92 | 10767.71
4311100 |  | Conjunto motor-bomba submersível para poço profundo de 6´, Q= 10 a 20m³/h, Hman= 274 a 170 mca, 20 HP | un | 11516.91 | 384.92 | 11901.83
4311110 |  | Conjunto motor-bomba submersível para poço profundo de 6´, Q= 20 a 34m³/h, Hman= 56,5 a 32 mca, até 8 HP | un | 5392.62 | 384.92 | 5777.54
4311120 |  | Conjunto motor-bomba submersível para poço profundo de 6´, Q= 20 a 34m³/h, Hman= 69 a 40 mca, 10 HP | un | 6125.37 | 384.92 | 6510.29
4311130 |  | Conjunto motor-bomba submersível para poço profundo de 6´, Q= 20 a 34m³/h, Hman= 92,5 a 53 mca, 12,5 HP | un | 6514.02 | 384.92 | 6898.94
4311140 |  | Conjunto motor-bomba submersível para poço profundo de 6´, Q= 20 a 34m³/h, Hman= 116 a 67 mca, 15 HP | un | 7163.8 | 384.92 | 7548.72
4311150 |  | Conjunto motor-bomba submersível para poço profundo de 6´, Q= 20 a 34m³/h, Hman= 152 a 88 mca, 20 HP | un | 10100.74 | 384.92 | 10485.66
4311160 |  | Conjunto motor-bomba submersível para poço profundo de 6´, Q= 20 a 34m³/h, Hman= 194 a 111 mca, 25 HP | un | 11536.09 | 384.92 | 11921.01
4311180 |  | Conjunto motor-bomba submersível para poço profundo de 6´ e 8´, Q= 28 a 50 m³/h, Hman= 241 a 132 mca, 40 HP | un | 18239.81 | 384.92 | 18624.73
4311190 |  | Conjunto motor-bomba submersível para poço profundo de 6´ e 8´, Q= 28 a 50 m³/h, Hman= 215 a 117 mca, 35 HP | un | 15685.73 | 384.92 | 16070.65
4311310 |  | Conjunto motor-bomba submersível vertical para esgoto, Q= 5 a 20 m³/h, Hman= 42 a 25 mca, potência de 6,25 cv, 4,6 kW, 60 Hz | un | 18206 | 384.92 | 18590.92
4311320 |  | Conjunto motor-bomba submersível vertical para esgoto, Q= 4,8 a 25,8 m³/h, Hmam= 19 a 5 mca, potência 1 cv, diâmetro de sólidos até 20mm | un | 3479.39 | 257.16 | 3736.55
4311330 |  | Conjunto motor-bomba submersível vertical para esgoto, Q= 4,6 a 57,2 m³/h, Hman= 13 a 4 mca, potência 2 a 3,5 cv, diâmetro de sólidos até 50mm | un | 4627.58 | 257.16 | 4884.74
4311350 |  | Conjunto motor-bomba submersível vertical para esgoto, Q= 5 a 19 m³/h, Hman= 63 a 45 mca, potência 13,6 cv, 10 kW, 60 Hz | un | 28136 | 257.16 | 28393.16
4311360 |  | Conjunto motor-bomba submersível vertical para águas residuais, Q= 2 a16 m³/h, Hman= 12 a 2 mca, potência de 0,5 cv | un | 1382.75 | 257.16 | 1639.91
4311370 |  | Conjunto motor-bomba submersível vertical para águas residuais, Q= 3 a 20 m³/h, Hman= 13 a 5 mca, potência de 1 cv | un | 1636.66 | 257.16 | 1893.82
4311380 |  | Conjunto motor-bomba submersível vertical para águas residuais, Q= 10 a 50 m³/h, Hman= 22 a 4 mca, potência 4 cv | un | 4228.07 | 257.16 | 4485.23
4311390 |  | Conjunto motor-bomba submersível vertical para águas residuais, Q= 8 a 45 m³/h, Hman= 10,5 a 3,5 mca, potência 1,5 cv | un | 2346.67 | 257.16 | 2603.83
4311400 |  | Conjunto motor-bomba submersível vertical para esgoto, Q= 3,4 a 86,3 m³/h, Hman= 14 a 5 mca, potência 5 cv | un | 9266.64 | 257.16 | 9523.8
4311410 |  | Conjunto motor-bomba submersível vertical para esgoto, Q= 9,1 a 113,6m³/h, Hman= 20 a 15 mca, potência 10 cv | un | 15012.21 | 257.16 | 15269.37
4311420 |  | Conjunto motor-bomba submersível vertical para esgoto, Q=9,3 a 69,0 m³/h, Hman=15 a 7 mca, potência 3cv, diâmetro de sólidos 50/65mm | un | 4055.31 | 257.16 | 4312.47
4311460 |  | Conjunto motor-bomba submersível vertical para esgoto, Q= 40 m³/h, Hman= 40 mca, diâmetro de sólidos até 50 mm | un | 16852.66 | 257.16 | 17109.82
4312 | Bombas especiais, uso industrial
4312200 |  | Bomba dosadora eletromagnética, para dosagem de cloreto férrico, vazão até 5,0 l/h e pressão máxima 7 Bar | un | 1260.04 | 180.54 | 1440.58
4312300 |  | Bomba dosadora eletromagnética com controlador de pH, para dosagem de barrilha, vazão até 5,0 l/h, pressão máx 7 Bar | un | 3752.5 | 180.54 | 3933.04
4312400 |  | Conjunto motor-bomba (centrífuga) com pré-filtro, autoescorvante, potência de 1,5 cv, trifásico, Hman= 4 a 18 mca, Q= 18,1 a 6,8 m³/h | un | 1015.06 | 180.54 | 1195.6
4312500 |  | Filtro de areia com carga de areia filtrante, vazão de 16,9 m³/h | un | 2171.3 | 90.68 | 2261.98
4320 | Reparos, conservações e complementos - GRUPO 43
4320130 |  | Caixa de passagem para condicionamento de ar tipo Split, com saída de dreno único na vertical - 39 x 22 x 6 cm | un | 35.08 | 8.64 | 43.72
4320140 |  | Bomba de remoção de condensados para condicionadores de ar | un | 590.58 | 31.94 | 622.52
4320200 |  | Controlador de temperatura analógico | un | 166.8 | 15.98 | 182.78
4320210 |  | Bomba de circulação para água quente | un | 483.89 | 15.98 | 499.87
44 | APARELHOS E METAIS HIDRÁULICOS
4401 | Aparelhos e louças
4401030 |  | Bacia turca de louça - 6 litros | un | 283.83 | 38.85 | 322.68
4401040 |  | Bacia sifonada com caixa de descarga acoplada e tampa - infantil | un | 622.3 | 45.34 | 667.64
4401050 |  | Bacia sifonada de louça sem tampa - 6 litros | un | 139.83 | 38.85 | 178.68
4401070 |  | Bacia sifonada de louça sem tampa com saída horizontal - 6 litros | un | 259.58 | 38.85 | 298.43
4401100 |  | Lavatório de louça sem coluna | un | 56.18 | 45.34 | 101.52
4401110 |  | Lavatório de louça com coluna | un | 158.04 | 45.34 | 203.38
4401160 |  | Lavatório de louça pequeno com coluna suspensa - linha especial | un | 348.57 | 45.34 | 393.91
4401170 |  | Lavatório em polipropileno | un | 23.4 | 16.18 | 39.58
4401200 |  | Mictório de louça sifonado auto aspirante | un | 334.23 | 45.34 | 379.57
4401240 |  | Lavatório em louça com coluna suspensa | un | 271.65 | 45.34 | 316.99
4401270 |  | Cuba de louça de embutir oval | un | 79.17 | 16.18 | 95.35
4401310 |  | Tanque de louça com coluna de 30 litros | un | 394.55 | 97.05 | 491.6
4401340 |  | Tanque simples em concreto pré-moldado | un | 50.69 | 32.35 | 83.04
4401360 |  | Tanque de louça com coluna de 18 a 20 litros | un | 348.36 | 97.05 | 445.41
4401370 |  | Tanque em granito sintético, linha comercial - sem pertences | un | 124.49 | 32.35 | 156.84
4401600 |  | Pia com cuba simples em mármore sintético, linha comercial - sem pertences | m² | 180.75 | 57.6 | 238.35
4401610 |  | Lavatório de louça para canto, sem coluna - sem pertences | un | 105.74 | 16.18 | 121.92
4401670 |  | Caixa de descarga em plástico, de sobrepor, capacidade 6 litros com engate flexível | un | 38.18 | 10.68 | 48.86
4401680 |  | Caixa de descarga em plástico, de sobrepor, capacidade 9 litros com engate flexível | un | 44.23 | 10.68 | 54.91
4401690 |  | Tanque de louça sem coluna de 30 litros | un | 313.97 | 97.05 | 411.02
4401700 |  | Banheira para imersão sem hidromassagem | un | 1863.39 | 67.94 | 1931.33
4401800 |  | Bacia sifonada com caixa de descarga acoplada sem tampa - 6 litros | cj | 411.18 | 38.85 | 450.03
4401850 |  | Cuba de louça de embutir redonda | un | 72.43 | 16.18 | 88.61
4402 | Bancadas e tampos
4402060 |  | Tampo/bancada em granito com espessura de 3 cm | m² | 878.73 | 57.6 | 936.33
4402100 |  | Tampo/bancada em mármore nacional espessura de 3 cm | m² | 1056.8 | 57.6 | 1114.4
4402200 |  | Tampo/bancada em concreto armado, revestido em aço inoxidável fosco polido | m² | 764.23 | 116.68 | 880.91
4402210 |  | Tampo/bancada em granito amêndoa, espessura de 2 cm | m² | 551.06 | 57.6 | 608.66
4403 | Acessórios e metais
4403010 |  | Dispenser toalheiro em ABS e policarbonato para bobina de 20 cm x 200 m, com alavanca | un | 180.85 | 3.95 | 184.8
4403020 |  | Meia saboneteira de louça de embutir | un | 20.3 | 9.51 | 29.81
4403030 |  | Dispenser toalheiro metálico esmaltado para bobina de 25cm x 50m, sem alavanca | un | 43.75 | 3.95 | 47.7
4403040 |  | Saboneteira de louça de embutir | un | 27.81 | 9.51 | 37.32
4403050 |  | Dispenser papel higiênico em ABS para rolão 300 / 600 m, com visor | un | 37.3 | 3.95 | 41.25
4403080 |  | Porta-papel de louça de embutir | un | 28.46 | 9.51 | 37.97
4403090 |  | Cabide cromado para banheiro | un | 28.54 | 3.95 | 32.49
4403100 |  | Cabide de louça com 2 ganchos | un | 5.74 | 9.51 | 15.25
4403120 |  | Porta-toalhas com bastão | un | 22.53 | 9.51 | 32.04
4403130 |  | Saboneteira tipo dispenser, para refil de 800 ml | un | 20.48 | 3.95 | 24.43
4403180 |  | Dispenser toalheiro em ABS, para folhas | un | 33.17 | 3.95 | 37.12
4403210 |  | Ducha cromada simples | un | 40.02 | 16.18 | 56.2
4403260 |  | Armário, para lavatório, de embutir plástico | un | 76.55 | 28.8 | 105.35
4403300 |  | Torneira volante tipo alavanca | un | 199.14 | 12.31 | 211.45
4403310 |  | Torneira de mesa para lavatório, acionamento hidromecânico, com registro integrado regulador de vazão, em latão cromado, DN= 1/2´ | un | 498.31 | 12.31 | 510.62
4403360 |  | Ducha higiênica cromada | un | 290.41 | 16.18 | 306.59
4403370 |  | Torneira curta com rosca para uso geral, em latão fundido sem acabamento, DN= 1/2´ | un | 19.18 | 11.34 | 30.52
4403380 |  | Torneira curta com rosca para uso geral, em latão fundido sem acabamento, DN= 3/4´ | un | 19.03 | 11.34 | 30.37
4403390 |  | Torneira curta com rosca para uso geral, em latão fundido cromado, DN= 1/2´ | un | 22.53 | 11.34 | 33.87
4403400 |  | Torneira curta com rosca para uso geral, em latão fundido cromado, DN= 3/4´ | un | 21.85 | 11.34 | 33.19
4403410 |  | Torneira curta sem rosca para uso geral, em latão fundido sem acabamento, DN= 1/2´ | un | 16.51 | 11.34 | 27.85
4403420 |  | Torneira curta sem rosca para uso geral, em latão fundido sem acabamento, DN= 3/4´ | un | 15.06 | 11.34 | 26.4
4403430 |  | Torneira curta sem rosca para uso geral, em latão fundido cromado, DN= 1/2´ | un | 17.78 | 11.34 | 29.12
4403440 |  | Torneira curta sem rosca para uso geral, em latão fundido cromado, DN= 3/4´ | un | 23.05 | 11.34 | 34.39
4403450 |  | Torneira longa sem rosca para uso geral, em latão fundido cromado | un | 37.85 | 11.34 | 49.19
4403460 |  | Torneira para lavatório em latão fundido cromado, DN= 1/2´ | un | 33.95 | 12.31 | 46.26
4403470 |  | Torneira de parede para pia com bica móvel e arejador, em latão fundido cromado | un | 46.36 | 11.34 | 57.7
4403480 |  | Torneira de mesa para lavatório compacta, acionamento hidromecânico, em latão cromado, DN= 1/2´ | un | 170.06 | 12.31 | 182.37
4403500 |  | Aparelho misturador de parede, para pia, com bica móvel, acabamento cromado | un | 355.29 | 45.29 | 400.58
4403510 |  | Torneira de parede antivandalismo, DN= 3/4´ | un | 217.81 | 25.89 | 243.7
4403590 |  | Torneira de mesa para pia com bica móvel e arejador em latão fundido cromado | un | 110.25 | 12.31 | 122.56
4403630 |  | Torneira de acionamento restrito, em latão cromado, DN= 1/2" ou 3/4" | un | 35.79 | 11.34 | 47.13
4403640 |  | Torneira de parede acionamento hidromecânico, em latão cromado, DN= 1/2´ ou 3/4´ | un | 243.85 | 11.34 | 255.19
4403670 |  | Caixa de descarga de embutir, acionamento frontal, completa | cj | 519.59 | 44.98 | 564.57
4403690 |  | Torneira de parede em ABS, DN 1/2´ ou 3/4´, 10cm | un | 2.03 | 11.34 | 13.37
4403700 |  | Torneira de parede em ABS, DN 1/2´ ou 3/4´, 15cm | un | 2.27 | 11.34 | 13.61
4403720 |  | Torneira de mesa para lavatório, acionamento hidromecânico com alavanca, registro integrado regulador de vazão, em latão cromado, DN= 1/2´ | un | 298.17 | 12.31 | 310.48
4403825 |  | Misturador termostato para chuveiro ou ducha, acabamento cromado | un | 1088.48 | 45.29 | 1133.77
4403870 |  | Ducha higiênica branca de PVC | un | 66.74 | 16.18 | 82.92
4403900 |  | Secador de mãos em ABS | un | 763.37 | 3.95 | 767.32
4403920 |  | Ducha higiênica com registro | un | 229.81 | 16.18 | 245.99
4403931 |  | Desviador para duchas e chuveiros | un | 50.28 | 19.36 | 69.64
4403940 |  | Válvula dupla para bancada de laboratório, uso em GLP, com bico para mangueira - diâmetro de 1/4´ a 1/2´ | un | 265.3 | 16.18 | 281.48
4403950 |  | Válvula para cuba de laboratório, com nuca giratória e bico escalonado para mangueira | un | 295.29 | 16.18 | 311.47
4404 | Prateleiras
4404030 |  | Prateleira em granito com espessura de 2 cm | m² | 340.37 | 18.73 | 359.1
4404040 |  | Prateleira em granilite | m² | 139.29 | 57.6 | 196.89
4404050 |  | Prateleira em granito com espessura de 3 cm | m² | 597.16 | 18.73 | 615.89
4406 | Aparelhos de aço inoxidável
4406010 |  | Lavatório coletivo em aço inoxidável | m | 750.59 | 45.34 | 795.93
4406100 |  | Mictório coletivo em aço inoxidável | m | 540.85 | 45.34 | 586.19
4406200 |  | Tanque em aço inoxidável | un | 699.85 | 97.05 | 796.9
4406250 |  | Cuba em aço inoxidável simples de 300 x 140mm | un | 107.26 | 16.18 | 123.44
4406300 |  | Cuba em aço inoxidável simples de 400x340x140mm | un | 157.79 | 16.18 | 173.97
4406310 |  | Cuba em aço inoxidável simples de 465x300x140mm | un | 168.29 | 16.18 | 184.47
4406320 |  | Cuba em aço inoxidável simples de 560x330x140mm | un | 182.82 | 16.18 | 199
4406330 |  | Cuba em aço inoxidável simples de 500x400x400mm | un | 562.58 | 16.18 | 578.76
4406360 |  | Cuba em aço inoxidável simples de 500x400x200mm | un | 355.14 | 16.18 | 371.32
4406370 |  | Cuba em aço inoxidável simples de 500x400x250mm | un | 406.35 | 16.18 | 422.53
4406400 |  | Cuba em aço inoxidável simples de 500x400x300mm | un | 443.12 | 16.18 | 459.3
4406410 |  | Cuba em aço inoxidável simples de 600x500x300mm | un | 590.23 | 16.18 | 606.41
4406470 |  | Cuba em aço inoxidável simples de 600x500x350mm | un | 778.84 | 16.18 | 795.02
4406520 |  | Cuba em aço inoxidável simples de 600x500x400mm | un | 807.39 | 16.18 | 823.57
4406570 |  | Cuba em aço inoxidável simples de 700x600x450mm | un | 1049.37 | 16.18 | 1065.55
4406600 |  | Cuba em aço inoxidável simples de 1400x900x500mm | un | 2469.01 | 16.18 | 2485.19
4406610 |  | Cuba em aço inoxidável simples de 1100x600x400mm | un | 1222.64 | 16.18 | 1238.82
4406700 |  | Cuba em aço inoxidável dupla de 715x400x140mm | un | 418.47 | 16.18 | 434.65
4406710 |  | Cuba em aço inoxidável dupla de 835x340x140mm | un | 439.37 | 16.18 | 455.55
4406750 |  | Cuba em aço inoxidável dupla de 1020x400x250mm | un | 706.22 | 16.18 | 722.4
4420 | Reparos, conservações e complementos - GRUPO 44
4420010 |  | Sifão plástico sanfonado universal de 1´ | un | 8.51 | 12.94 | 21.45
4420020 |  | Recolocação de torneiras | un | 0.04 | 16.18 | 16.22
4420040 |  | Recolocação de sifões | un | 0.05 | 16.18 | 16.23
4420060 |  | Recolocação de aparelhos sanitários, incluindo acessórios | un | 0.51 | 45.34 | 45.85
4420080 |  | Recolocação de caixas de descarga de sobrepor | un | 0 | 80.88 | 80.88
4420100 |  | Engate flexível metálico DN= 1/2´ | un | 27.01 | 3.9 | 30.91
4420110 |  | Engate flexível de PVC DN= 1/2´ | un | 4.05 | 3.9 | 7.95
4420120 |  | Canopla para válvula de descarga | un | 80.28 | 2.2 | 82.48
4420121 |  | Arejador com articulador em ABS cromado para torneira padrão, completo | un | 25.31 | 1.3 | 26.61
4420130 |  | Tubo de ligação para mictório, DN= 1/2´ | un | 40.68 | 3.9 | 44.58
4420150 |  | Acabamento cromado para registro | un | 29.1 | 2.2 | 31.3
4420160 |  | Botão para válvula de descarga | un | 34.14 | 2.2 | 36.34
4420180 |  | Reparo para válvula de descarga | un | 36.18 | 29.12 | 65.3
4420200 |  | Sifão de metal cromado de 1 1/2´ x 2´ | un | 101.82 | 16.18 | 118
4420220 |  | Sifão de metal cromado de 1´ x 1 1/2´ | un | 119.29 | 16.18 | 135.47
4420230 |  | Tubo de ligação para sanitário | un | 28.88 | 3.9 | 32.78
4420240 |  | Sifão plástico com copo, rígido, de 1´ x 1 1/2´ | un | 13.49 | 12.94 | 26.43
4420260 |  | Sifão plástico com copo, rígido, de 1 1/4´ x 2´ | un | 13.58 | 12.94 | 26.52
4420280 |  | Tampa de plástico para bacia sanitária | un | 28.15 | 1.95 | 30.1
4420300 |  | Bolsa para bacia sanitária | un | 3.99 | 5.49 | 9.48
4420310 |  | Filtro de pressão em ABS, para 360 l/h | un | 270.15 | 22.67 | 292.82
4420390 |  | Válvula de PVC para lavatório | un | 3.37 | 1.3 | 4.67
4420620 |  | Válvula americana | un | 35.01 | 1.3 | 36.31
4420640 |  | Válvula de metal cromado de 1 1/2´ | un | 52.41 | 6.47 | 58.88
4420650 |  | Válvula de metal cromado de 1´ | un | 25.44 | 6.47 | 31.91
4420700 |  | Espargidor de ferro galvanizado para mictório tipo cocho | m | 16.34 | 35.59 | 51.93
45 | ENTRADA DE ÁGUA, INCÊNDIO E GÁS
4501 | Entrada de água
4501020 |  | Entrada completa de água com abrigo e registro de gaveta, DN= 3/4´ | un | 494.55 | 390.43 | 884.98
4501040 |  | Entrada completa de água com abrigo e registro de gaveta, DN= 1´ | un | 520.5 | 390.43 | 910.93
4501060 |  | Entrada completa de água com abrigo e registro de gaveta, DN= 1 1/2´ | un | 1499.09 | 683.23 | 2182.32
4501066 |  | Entrada completa de água com abrigo e registro de gaveta, DN= 2´ | un | 1579.16 | 683.23 | 2262.39
4501080 |  | Entrada completa de água com abrigo e registro de gaveta, DN= 2 1/2´ | un | 1746.95 | 683.23 | 2430.18
4501082 |  | Entrada completa de água com abrigo e registro de gaveta, DN= 3´ | un | 1925.39 | 683.23 | 2608.62
4502 | Entrada de gás
4502020 |  | Entrada completa de gás GLP domiciliar com 2 bujões de 13 kg | un | 1118.97 | 492.89 | 1611.86
4502040 |  | Entrada completa de gás GLP com 2 cilindros de 45 kg | un | 2940.73 | 1061.11 | 4001.84
4502060 |  | Entrada completa de gás GLP com 4 cilindros de 45 kg | un | 5034.41 | 1398.94 | 6433.35
4502080 |  | Entrada completa de gás GLP com 6 cilindros de 45 kg | un | 7118.04 | 1696.36 | 8814.4
4502200 |  | Abrigo padronizado de gás GLP encanado | un | 354.65 | 337.32 | 691.97
4503 | Hidrômetro
4503010 |  | Hidrômetro em ferro fundido, diâmetro 50 mm (2´) | un | 1985.81 | 24.26 | 2010.07
4503020 |  | Hidrômetro em ferro fundido, diâmetro 80 mm (3´) | un | 2618.38 | 24.26 | 2642.64
4503030 |  | Hidrômetro em ferro fundido, diâmetro 100 mm (4´) | un | 3090.85 | 24.26 | 3115.11
4503040 |  | Hidrômetro em ferro fundido, diâmetro 150 mm (6´) | un | 4490.43 | 24.26 | 4514.69
4503100 |  | Hidrômetro em bronze, diâmetro de 25 mm (1´) | un | 416.45 | 38.82 | 455.27
4503110 |  | Hidrômetro em bronze, diâmetro de 40 mm (1 1/2´) | un | 702.64 | 38.82 | 741.46
4503200 |  | Filtro tipo cesto para hidrômetro de 50 mm (2´) | un | 1006.23 | 24.26 | 1030.49
4503210 |  | Filtro tipo cesto para hidrômetro de 80 mm (3´) | un | 1494.69 | 24.26 | 1518.95
4503220 |  | Filtro tipo cesto para hidrômetro de 100 mm (4´) | un | 1834.18 | 24.26 | 1858.44
4503230 |  | Filtro tipo cesto para hidrômetro de 150 mm (6´) | un | 3376.88 | 24.26 | 3401.14
4520 | Reparos, conservações e complementos - GRUPO 45
4520020 |  | Cilindro de gás (GLP) de 45 kg, com carga | un | 711.9 | 0 | 711.9
46 | TUBULAÇÃO E CONDUTORES PARA LÍQUIDOS E GASES.
4601 | Tubulação em PVC rígido marrom para sistemas prediais de água fria
4601010 |  | Tubo de PVC rígido soldável marrom, DN= 20 mm, (1/2´), inclusive conexões | m | 3.11 | 16.18 | 19.29
4601020 |  | Tubo de PVC rígido soldável marrom, DN= 25 mm, (3/4´), inclusive conexões | m | 3.54 | 16.18 | 19.72
4601030 |  | Tubo de PVC rígido soldável marrom, DN= 32 mm, (1´), inclusive conexões | m | 8.06 | 16.18 | 24.24
4601040 |  | Tubo de PVC rígido soldável marrom, DN= 40 mm, (1 1/4´), inclusive conexões | m | 11.46 | 16.18 | 27.64
4601050 |  | Tubo de PVC rígido soldável marrom, DN= 50 mm, (1 1/2´), inclusive conexões | m | 11.95 | 19.41 | 31.36
4601060 |  | Tubo de PVC rígido soldável marrom, DN= 60 mm, (2´), inclusive conexões | m | 21.45 | 22.65 | 44.1
4601070 |  | Tubo de PVC rígido soldável marrom, DN= 75 mm, (2 1/2´), inclusive conexões | m | 30.5 | 29.12 | 59.62
4601080 |  | Tubo de PVC rígido soldável marrom, DN= 85 mm, (3´), inclusive conexões | m | 36.99 | 32.35 | 69.34
4601090 |  | Tubo de PVC rígido soldável marrom, DN= 110 mm, (4´), inclusive conexões | m | 69.25 | 35.59 | 104.84
4602 | Tubulação em PVC rígido branco para esgoto domiciliar
4602010 |  | Tubo de PVC rígido branco, pontas lisas, soldável, linha esgoto série normal, DN= 40 mm, inclusive conexões | m | 6.48 | 16.18 | 22.66
4602050 |  | Tubo de PVC rígido branco PxB com virola e anel de borracha, linha esgoto série normal, DN= 50 mm, inclusive conexões | m | 9.08 | 19.41 | 28.49
4602060 |  | Tubo de PVC rígido branco PxB com virola e anel de borracha, linha esgoto série normal, DN= 75 mm, inclusive conexões | m | 14.69 | 29.12 | 43.81
4602070 |  | Tubo de PVC rígido branco PxB com virola e anel de borracha, linha esgoto série normal, DN= 100 mm, inclusive conexões | m | 13.56 | 35.59 | 49.15
4603 | Tubulação em PVC rígido branco série R - A.P e esgoto domiciliar
4603038 |  | Tubo de PVC rígido PxB com virola e anel de borracha, linha esgoto série reforçada ´R´, DN= 50 mm, inclusive conexões | m | 14.15 | 19.41 | 33.56
4603040 |  | Tubo de PVC rígido PxB com virola e anel de borracha, linha esgoto série reforçada ´R´, DN= 75 mm, inclusive conexões | m | 19.5 | 29.12 | 48.62
4603050 |  | Tubo de PVC rígido PxB com virola e anel de borracha, linha esgoto série reforçada ´R´, DN= 100 mm, inclusive conexões | m | 27.51 | 35.59 | 63.1
4603060 |  | Tubo de PVC rígido PxB com virola e anel de borracha, linha esgoto série reforçada ´R´. DN= 150 mm, inclusive conexões | m | 64.71 | 35.59 | 100.3
4603080 |  | Tubo de PVC rígido, pontas lisas, soldável, linha esgoto série reforçada ´R´, DN= 40 mm, inclusive conexões | m | 11.66 | 16.18 | 27.84
4604 | Tubulação em PVC rígido com junta elástica - adução e distribuição de água
4604010 |  | Tubo de PVC rígido tipo PBA classe 15, DN= 50mm, (DE= 60mm), inclusive conexões | m | 10.93 | 11.34 | 22.27
4604020 |  | Tubo de PVC rígido tipo PBA classe 15, DN= 75mm, (DE= 85mm), inclusive conexões | m | 20.56 | 11.34 | 31.9
4604030 |  | Tubo de PVC rígido tipo PBA classe 15, DN= 100mm, (DE= 110mm), inclusive conexões | m | 37.73 | 11.34 | 49.07
4604040 |  | Tubo de PVC rígido DEFoFo, DN= 100mm (DE= 118mm), inclusive conexões | m | 42.06 | 11.34 | 53.4
4604050 |  | Tubo de PVC rígido DEFoFo, DN= 150mm (DE= 170mm), inclusive conexões | m | 88.07 | 11.34 | 99.41
4604070 |  | Tubo de PVC rígido DEFoFo, DN= 200mm (DE= 222mm), inclusive conexões | m | 138.85 | 22.67 | 161.52
4604080 |  | Tubo de PVC rígido DEFoFo, DN= 250mm (DE= 274mm), inclusive conexões | m | 209.94 | 22.67 | 232.61
4604090 |  | Tubo de PVC rígido DEFoFo, DN= 300mm (DE= 326mm), inclusive conexões | m | 297.27 | 22.67 | 319.94
4605 | Tubulação em PVC rígido com junta elástica - rede de esgoto
4605020 |  | Tubo PVC rígido, tipo Coletor Esgoto, junta elástica, DN= 100 mm, inclusive conexões | m | 13.15 | 11.34 | 24.49
4605040 |  | Tubo PVC rígido, tipo Coletor Esgoto, junta elástica, DN= 150 mm, inclusive conexões | m | 28.58 | 11.34 | 39.92
4605050 |  | Tubo PVC rígido, tipo Coletor Esgoto, junta elástica, DN= 200 mm, inclusive conexões | m | 46.01 | 22.67 | 68.68
4605060 |  | Tubo PVC rígido, tipo Coletor Esgoto, junta elástica, DN= 250 mm, inclusive conexões | m | 75.74 | 22.67 | 98.41
4605070 |  | Tubo PVC rígido, tipo Coletor Esgoto, junta elástica, DN= 300 mm, inclusive conexões | m | 121.26 | 22.67 | 143.93
4605080 |  | Tubo PVC rígido, tipo Coletor Esgoto, junta elástica, DN= 350 mm, inclusive conexões | m | 203.19 | 22.67 | 225.86
4605090 |  | Tubo PVC rígido, tipo Coletor Esgoto, junta elástica, DN= 400 mm, inclusive conexões | m | 258.26 | 22.67 | 280.93
4607 | Tubulação galvanizado
4607010 |  | Tubo galvanizado DN= 1/2´, inclusive conexões | m | 19.37 | 32.35 | 51.72
4607020 |  | Tubo galvanizado DN= 3/4´, inclusive conexões | m | 24.91 | 35.59 | 60.5
4607030 |  | Tubo galvanizado DN= 1´, inclusive conexões | m | 34.74 | 42.06 | 76.8
4607040 |  | Tubo galvanizado DN= 1 1/4´, inclusive conexões | m | 44.64 | 45.29 | 89.93
4607050 |  | Tubo galvanizado DN= 1 1/2´, inclusive conexões | m | 48.33 | 51.76 | 100.09
4607060 |  | Tubo galvanizado DN= 2´, inclusive conexões | m | 66.66 | 58.23 | 124.89
4607070 |  | Tubo galvanizado DN= 2 1/2´, inclusive conexões | m | 86.43 | 64.7 | 151.13
4607080 |  | Tubo galvanizado DN= 3´, inclusive conexões | m | 99.07 | 72.79 | 171.86
4607090 |  | Tubo galvanizado DN= 4´, inclusive conexões | m | 143.83 | 80.88 | 224.71
4607100 |  | Tubo galvanizado DN= 6´, inclusive conexões | m | 215.36 | 88.96 | 304.32
4608 | Tubulação em aço carbono galvanizado classe schedule
4608006 |  | Tubo galvanizado sem costura schedule 40, DN= 1/2´, inclusive conexões | m | 29.92 | 32.35 | 62.27
4608010 |  | Tubo galvanizado sem costura schedule 40, DN= 3/4´, inclusive conexões | m | 36.65 | 35.59 | 72.24
4608020 |  | Tubo galvanizado sem costura schedule 40, DN= 1´, inclusive conexões | m | 41.39 | 42.06 | 83.45
4608030 |  | Tubo galvanizado sem costura schedule 40, DN= 1 1/4´, inclusive conexões | m | 52.4 | 45.29 | 97.69
4608040 |  | Tubo galvanizado sem costura schedule 40, DN= 1 1/2´, inclusive conexões | m | 57.79 | 51.76 | 109.55
4608050 |  | Tubo galvanizado sem costura schedule 40, DN= 2´, inclusive conexões | m | 75.36 | 58.23 | 133.59
4608070 |  | Tubo galvanizado sem costura schedule 40, DN= 2 1/2´, inclusive conexões | m | 118.6 | 64.7 | 183.3
4608080 |  | Tubo galvanizado sem costura schedule 40, DN= 3´, inclusive conexões | m | 141.71 | 72.79 | 214.5
4608100 |  | Tubo galvanizado sem costura schedule 40, DN= 4´, inclusive conexões | m | 201.01 | 80.88 | 281.89
4608110 |  | Tubo galvanizado sem costura schedule 40, DN= 6´, inclusive conexões | m | 351.75 | 88.96 | 440.71
4609 | Conexões e acessórios em ferro fundido, predial e tradicional, esgoto e pluvial
4609050 |  | Joelho 45° em ferro fundido, linha predial tradicional, DN= 50 mm | un | 46.57 | 9.71 | 56.28
4609060 |  | Joelho 45° em ferro fundido, linha predial tradicional, DN= 75 mm | un | 60.9 | 9.71 | 70.61
4609070 |  | Joelho 45° em ferro fundido, linha predial tradicional, DN= 100 mm | un | 72.27 | 12.94 | 85.21
4609080 |  | Joelho 45° em ferro fundido, linha predial tradicional, DN= 150 mm | un | 120.23 | 12.94 | 133.17
4609100 |  | Joelho 87° 30´ em ferro fundido, linha predial tradicional, DN= 50 mm | un | 61.41 | 9.71 | 71.12
4609110 |  | Joelho 87° 30´ em ferro fundido, linha predial tradicional, DN= 75 mm | un | 76.98 | 9.71 | 86.69
4609120 |  | Joelho 87° 30´ em ferro fundido, linha predial tradicional, DN= 100 mm | un | 107.51 | 12.94 | 120.45
4609130 |  | Joelho 87° 30´ em ferro fundido, linha predial tradicional, DN= 150 mm | un | 179.44 | 12.94 | 192.38
4609150 |  | Luva bolsa e bolsa em ferro fundido, linha predial tradicional, DN= 50 mm | un | 39.82 | 9.71 | 49.53
4609160 |  | Luva bolsa e bolsa em ferro fundido, linha predial tradicional, DN= 75 mm | un | 48.24 | 9.71 | 57.95
4609170 |  | Luva bolsa e bolsa em ferro fundido, linha predial tradicional, DN= 100 mm | un | 56.97 | 12.94 | 69.91
4609180 |  | Luva bolsa e bolsa em ferro fundido, linha predial tradicional, DN= 150 mm | un | 80.22 | 12.94 | 93.16
4609200 |  | Placa cega em ferro fundido, linha predial tradicional, DN= 75 mm | un | 33.72 | 9.71 | 43.43
4609210 |  | Placa cega em ferro fundido, linha predial tradicional, DN= 100 mm | un | 39.04 | 12.94 | 51.98
4609230 |  | Junção 45° em ferro fundido, linha predial tradicional, DN= 50 x 50 mm | un | 71.57 | 9.71 | 81.28
4609240 |  | Junção 45° em ferro fundido, linha predial tradicional, DN= 75 x 50 mm | un | 93.91 | 12.94 | 106.85
4609250 |  | Junção 45° em ferro fundido, linha predial tradicional, DN= 75 x 75 mm | un | 104.75 | 12.94 | 117.69
4609260 |  | Junção 45° em ferro fundido, linha predial tradicional, DN= 100 x 50 mm | un | 107.49 | 12.94 | 120.43
4609270 |  | Junção 45° em ferro fundido, linha predial tradicional, DN= 100 x 75 mm | un | 119.24 | 12.94 | 132.18
4609280 |  | Junção 45° em ferro fundido, linha predial tradicional, DN= 100 x 100 mm | un | 141.44 | 12.94 | 154.38
4609290 |  | Junção 45° em ferro fundido, linha predial tradicional, DN= 150 x 100 mm | un | 169.34 | 16.18 | 185.52
4609300 |  | Junção dupla 45° em ferro fundido, linha predial tradicional, DN= 100 mm | un | 173.96 | 12.94 | 186.9
4609320 |  | Te sanitário 87° 30´ em ferro fundido, linha predial tradicional, DN= 50 x 50 mm | un | 64.04 | 9.71 | 73.75
4609330 |  | Te sanitário 87° 30´ em ferro fundido, linha predial tradicional, DN= 75 x 50 mm | un | 78.62 | 12.94 | 91.56
4609340 |  | Te sanitário 87° 30´ em ferro fundido, linha predial tradicional, DN= 75 x 75 mm | un | 89.9 | 12.94 | 102.84
4609350 |  | Te sanitário 87° 30´ em ferro fundido, linha predial tradicional, DN= 100 x 50 mm | un | 85.92 | 12.94 | 98.86
4609360 |  | Te sanitário 87° 30´ em ferro fundido, linha predial tradicional, DN= 100 x 75 mm | un | 96.14 | 12.94 | 109.08
4609370 |  | Te sanitário 87° 30´ em ferro fundido, linha predial tradicional, DN= 100 x 100 mm | un | 125.73 | 12.94 | 138.67
4609400 |  | Bucha de redução em ferro fundido, linha predial tradicional, DN= 75 x 50 mm | un | 28.84 | 12.94 | 41.78
4609410 |  | Bucha de redução em ferro fundido, linha predial tradicional, DN= 100 x 75 mm | un | 31.82 | 12.94 | 44.76
4609420 |  | Bucha de redução em ferro fundido, linha predial tradicional, DN= 150 x 100 mm | un | 85.06 | 16.18 | 101.24
4610 | Tubulação em cobre para água quente, gás e vapor
4610010 |  | Tubo de cobre classe A, DN= 15mm (1/2´), inclusive conexões | m | 33.5 | 10.68 | 44.18
4610020 |  | Tubo de cobre classe A, DN= 22mm (3/4´), inclusive conexões | m | 51.25 | 11.65 | 62.9
4610030 |  | Tubo de cobre classe A, DN= 28mm (1´), inclusive conexões | m | 61.86 | 14.56 | 76.42
4610040 |  | Tubo de cobre classe A, DN= 35mm (1 1/4´), inclusive conexões | m | 95.45 | 16.5 | 111.95
4610050 |  | Tubo de cobre classe A, DN= 42mm (1 1/2´), inclusive conexões | m | 107.34 | 16.5 | 123.84
4610060 |  | Tubo de cobre classe A, DN= 54mm (2´), inclusive conexões | m | 148.73 | 22.31 | 171.04
4610070 |  | Tubo de cobre classe A, DN= 66mm (2 1/2´), inclusive conexões | m | 194.29 | 26.22 | 220.51
4610080 |  | Tubo de cobre classe A, DN= 79mm (3´), inclusive conexões | m | 264.9 | 28.14 | 293.04
4610090 |  | Tubo de cobre classe A, DN= 104mm (4´), inclusive conexões | m | 361.92 | 32.02 | 393.94
4610200 |  | Tubo de cobre classe E, DN= 22mm (3/4´), inclusive conexões | m | 36.01 | 11.65 | 47.66
4610210 |  | Tubo de cobre classe E, DN= 28mm (1´), inclusive conexões | m | 44.18 | 14.56 | 58.74
4610220 |  | Tubo de cobre classe E, DN= 35mm (1 1/4´), inclusive conexões | m | 65.37 | 16.5 | 81.87
4610230 |  | Tubo de cobre classe E, DN= 42mm (1 1/2´), inclusive conexões | m | 78.81 | 16.5 | 95.31
4610240 |  | Tubo de cobre classe E, DN= 54mm (2´), inclusive conexões | m | 114.23 | 22.31 | 136.54
4610250 |  | Tubo de cobre classe E, DN= 66mm (2 1/2´), inclusive conexões | m | 158.46 | 26.22 | 184.68
4612 | Tubulação em concreto para rede de águas pluviais
4612010 |  | Tubo de concreto (PS-1), DN= 300mm | m | 34.85 | 21.12 | 55.97
4612020 |  | Tubo de concreto (PS-1), DN= 400mm | m | 44.84 | 24.52 | 69.36
4612030 |  | Tubo de concreto (PS-1), DN= 500mm | m | 65.38 | 30.26 | 95.64
4612040 |  | Tubo de concreto (PS-1), DN= 600mm | m | 81.58 | 34.45 | 116.03
4612050 |  | Tubo de concreto (PS-2), DN= 300mm | m | 34.78 | 21.12 | 55.9
4612060 |  | Tubo de concreto (PS-2), DN= 400mm | m | 44.27 | 24.52 | 68.79
4612070 |  | Tubo de concreto (PS-2), DN= 500mm | m | 64.54 | 30.26 | 94.8
4612080 |  | Tubo de concreto (PA-1), DN= 600mm | m | 99.07 | 34.45 | 133.52
4612090 |  | Tubo de concreto (PA-1), DN= 700mm | m | 136.11 | 38.63 | 174.74
4612100 |  | Tubo de concreto (PA-1), DN= 800mm | m | 177.89 | 44.39 | 222.28
4612110 |  | Tubo de concreto (PA-1), DN= 900mm | m | 236.67 | 50.15 | 286.82
4612120 |  | Tubo de concreto (PA-1), DN= 1000mm | m | 258.57 | 55.91 | 314.48
4612140 |  | Tubo de concreto (PA-1), DN= 1200mm | m | 371.07 | 83.58 | 454.65
4612150 |  | Tubo de concreto (PA-2), DN= 600mm | m | 97.17 | 34.45 | 131.62
4612160 |  | Tubo de concreto (PA-2), DN= 800mm | m | 185.52 | 44.39 | 229.91
4612170 |  | Tubo de concreto (PA-2), DN= 1000mm | m | 275.17 | 55.91 | 331.08
4612180 |  | Tubo de concreto (PA-3), DN= 600mm | m | 137.05 | 34.45 | 171.5
4612190 |  | Tubo de concreto (PA-3), DN= 800mm | m | 245.7 | 44.39 | 290.09
4612200 |  | Tubo de concreto (PA-3), DN= 1000mm | m | 358.33 | 55.91 | 414.24
4612210 |  | Meio tubo de concreto, DN= 300mm | m | 21.41 | 20.46 | 41.87
4612220 |  | Meio tubo de concreto, DN= 400mm | m | 27.25 | 26.08 | 53.33
4612230 |  | Meio tubo de concreto, DN= 500mm | m | 35.89 | 34.28 | 70.17
4612240 |  | Meio tubo de concreto, DN= 600mm | m | 47.7 | 44.07 | 91.77
4612250 |  | Tubo de concreto (PA-2), DN= 1500mm | m | 622.49 | 125.37 | 747.86
4612260 |  | Tubo de concreto (PA-1), DN= 400mm | m | 61.75 | 24.52 | 86.27
4612270 |  | Tubo de concreto (PA-2), DN= 400mm | m | 58.39 | 24.52 | 82.91
4612280 |  | Tubo de concreto (PA-3), DN= 400mm | m | 84.02 | 24.52 | 108.54
4612290 |  | Tubo de concreto (PA-2), DN= 700mm | m | 145.02 | 38.63 | 183.65
4612300 |  | Tubo de concreto (PA-2), DN= 500mm | m | 86.09 | 30.26 | 116.35
4612310 |  | Tubo de concreto (PA-2), DN= 900mm | m | 240.77 | 50.15 | 290.92
4612320 |  | Tubo de concreto (PA-1), DN= 300mm | m | 52.24 | 21.12 | 73.36
4612330 |  | Tubo de concreto (PA-2), DN= 300mm | m | 55.35 | 21.12 | 76.47
4612340 |  | Meio tubo de concreto, DN= 200mm | m | 13.84 | 7.45 | 21.29
4613 | Tubulação em PEAD corrugado perfurado para rede drenagem
4613006 |  | Tubo em polietileno de alta densidade corrugado perfurado, DN= 2 1/2´, inclusive conexões | m | 9.37 | 1.09 | 10.46
4613010 |  | Tubo em polietileno de alta densidade corrugado perfurado, DN= 3´, inclusive conexões | m | 11.2 | 1.09 | 12.29
4613020 |  | Tubo em polietileno de alta densidade corrugado perfurado, DN= 4´, inclusive conexões | m | 13.33 | 1.09 | 14.42
4613026 |  | Tubo em polietileno de alta densidade corrugado perfurado, DN= 6´, inclusive conexões | m | 30.74 | 1.09 | 31.83
4613030 |  | Tubo em polietileno de alta densidade corrugado perfurado, DN= 8´, inclusive conexões | m | 61.32 | 1.09 | 62.41
4614 | Tubulação em ferro dúctil para redes de saneamento
4614020 |  | Tubo de ferro fundido classe K-7 com junta elástica, DN= 150mm, inclusive conexões | m | 268.7 | 22.67 | 291.37
4614030 |  | Tubo de ferro fundido classe K-7 com junta elástica, DN= 200mm, inclusive conexões | m | 323.87 | 22.67 | 346.54
4614040 |  | Tubo de ferro fundido classe K-7 com junta elástica, DN= 250mm, inclusive conexões | m | 378.98 | 22.67 | 401.65
4614050 |  | Tubo de ferro fundido classe K-7 com junta elástica, DN= 350mm, inclusive conexões | m | 542.61 | 22.67 | 565.28
4614060 |  | Tubo de ferro fundido classe K-7 com junta elástica, DN= 300mm, inclusive conexões | m | 450.26 | 22.67 | 472.93
4614490 |  | Tubo de ferro fundido classe k-9 com junta elástica, DN= 80mm, inclusive conexões | m | 210.63 | 22.67 | 233.3
4614510 |  | Tubo de ferro fundido classe K-9 com junta elástica, DN= 100mm, inclusive conexões | m | 217.63 | 22.67 | 240.3
4614520 |  | Tubo de ferro fundido classe K-9 com junta elástica, DN= 150mm, inclusive conexões | m | 266.17 | 22.67 | 288.84
4614530 |  | Tubo de ferro fundido classe K-9 com junta elástica, DN= 200mm, inclusive conexões | m | 343.67 | 22.67 | 366.34
4614540 |  | Tubo de ferro fundido classe k-9 com junta elástica, DN= 250mm, inclusive conexões | m | 421.86 | 22.67 | 444.53
4614550 |  | Tubo de ferro fundido classe K-9 com junta elástica, DN= 300mm, inclusive conexões | m | 491.57 | 22.67 | 514.24
4614560 |  | Tubo de ferro fundido classe k-9 com junta elástica, DN= 350mm, inclusive conexões | m | 588.59 | 22.67 | 611.26
4615 | Tubulação em PEAD - recalque de tratamento de esgoto
4615111 |  | Tubo em polietileno de alta densidade DE=160 mm - PN-10, inclusive conexões | m | 101.97 | 13.6 | 115.57
4615112 |  | Tubo em polietileno de alta densidade DE=200 mm - PN-10, inclusive conexões | m | 148.21 | 18.13 | 166.34
4615113 |  | Tubo em polietileno de alta densidade DE=225 mm - PN-10, inclusive conexões | m | 176.61 | 18.13 | 194.74
4618 | Tubulação flangeada em ferro dúctil para redes de saneamento
4618010 |  | Tubo em ferro fundido com ponta e ponta TCLA - DN= 80mm, sem juntas e conexões | m | 367.99 | 25.91 | 393.9
4618020 |  | Tubo em ferro fundido com ponta e ponta TCLA - DN= 100mm, sem juntas e conexões | m | 365.62 | 25.91 | 391.53
4618030 |  | Tubo em ferro fundido com ponta e ponta TCLA - DN= 150mm, sem juntas e conexões | m | 433.6 | 25.91 | 459.51
4618040 |  | Tubo em ferro fundido com ponta e ponta TCLA - DN= 200mm, sem juntas e conexões | m | 537.59 | 25.91 | 563.5
4618050 |  | Tubo em ferro fundido com ponta e ponta TCLA - DN= 250mm, sem juntas e conexões | m | 652.78 | 27.85 | 680.63
4618060 |  | Tubo em ferro fundido com ponta e ponta TCLA - DN= 300mm, sem juntas e conexões | m | 774.53 | 27.85 | 802.38
4618070 |  | Tubo em ferro fundido com ponta e ponta TCLA - DN= 350mm, sem juntas e conexões | m | 1208.47 | 27.85 | 1236.32
4618080 |  | Tubo em ferro fundido com ponta e ponta TCLA - DN= 400mm, sem juntas e conexões | m | 1372.46 | 27.85 | 1400.31
4618089 |  | Flange avulso em ferro fundido, classe PN-10, DN= 50mm | un | 76.47 | 14.22 | 90.69
4618090 |  | Flange avulso em ferro fundido, classe PN-10, DN= 80mm | un | 79.99 | 14.22 | 94.21
4618100 |  | Flange avulso em ferro fundido, classe PN-10, DN= 100mm | un | 106.18 | 15.52 | 121.7
4618110 |  | Flange avulso em ferro fundido, classe PN-10, DN= 150mm | un | 140.92 | 16.83 | 157.75
4618120 |  | Flange avulso em ferro fundido, classe PN-10, DN= 200mm | un | 170.09 | 18.13 | 188.22
4618130 |  | Flange avulso em ferro fundido, classe PN-10, DN= 250mm | un | 231.91 | 19.41 | 251.32
4618140 |  | Flange avulso em ferro fundido, classe PN-10, DN= 300mm | un | 281.93 | 20.7 | 302.63
4618150 |  | Flange avulso em ferro fundido, classe PN-10, DN= 350mm | un | 416.06 | 22 | 438.06
4618160 |  | Flange avulso em ferro fundido, classe PN-10, DN= 400mm | un | 505.72 | 23.3 | 529.02
4618168 |  | Curva de 90° em ferro fundido com flanges, classe PN-10, DN= 50mm | un | 164.22 | 18.13 | 182.35
4618170 |  | Curva de 90° em ferro fundido, com flanges, classe PN-10, DN= 80mm | un | 205.53 | 14.22 | 219.75
4618180 |  | Curva de 90° em ferro fundido, com flanges, classe PN-10, DN= 100mm | un | 224.42 | 18.13 | 242.55
4618190 |  | Curva de 90° em ferro fundido, com flanges, classe PN-10, DN= 150mm | un | 365.76 | 20.7 | 386.46
4618410 |  | Te em ferro fundido, com flanges, classe PN-10, DN= 80mm, com derivação de 80mm | un | 264.28 | 15.52 | 279.8
4618420 |  | Te em ferro fundido, com flanges, classe PN-10, DN= 100mm, com derivações de 80 até 100mm | un | 369.93 | 18.13 | 388.06
4618430 |  | Te em ferro fundido, com flanges, classe PN-10, DN= 150mm, com derivações de 80 até 150mm | un | 576.21 | 20.7 | 596.91
4618560 |  | Junta Gibault em ferro fundido, DN= 80mm, completa | un | 66.72 | 14.22 | 80.94
4618570 |  | Junta Gibault em ferro fundido, DN= 100 mm, completa | un | 89.7 | 15.52 | 105.22
4619 | Tubulação flangeada em ferro dúctil para redes de saneamento.
4619500 |  | Redução excêntrica em ferro fundido, com flanges, classe PN-10, DN= 100mm x 80mm | un | 301.06 | 18.13 | 319.19
4619510 |  | Redução excêntrica em ferro fundido, com flanges, classe PN-10, DN= 150mm x 80/100mm | un | 351.95 | 20.7 | 372.65
4619520 |  | Redução excêntrica em ferro fundido, com flanges, classe PN-10, DN= 200mm x 100/150mm | un | 506.28 | 23.3 | 529.58
4619530 |  | Redução excêntrica em ferro fundido, com flanges, classe PN-10, DN= 250mm x 150/200mm | un | 838.84 | 25.88 | 864.72
4619590 |  | Redução concêntrica em ferro fundido, com flanges, classe PN-10, DN= 80 x 50mm | un | 165.16 | 18.13 | 183.29
4619600 |  | Redução concêntrica em ferro fundido, com flanges, classe PN-10, DN= 100mm x 80mm | un | 226.25 | 18.13 | 244.38
4619610 |  | Redução concêntrica em ferro fundido, com flanges, classe PN-10, DN= 150mm x 80/100mm | un | 331.13 | 20.7 | 351.83
4619620 |  | Redução concêntrica em ferro fundido, com flanges, classe PN-10, DN= 200mm x 100/150mm | un | 594.8 | 23.3 | 618.1
4619630 |  | Redução concêntrica em ferro fundido, com flanges, classe PN-10, DN= 250mm x 150/200mm | un | 685.47 | 25.88 | 711.35
4620 | Reparos, conservações e complementos - GRUPO 46
4620010 |  | Assentamento de tubo de concreto com diâmetro até 600 mm | m | 1.02 | 44.07 | 45.09
4620020 |  | Assentamento de tubo de concreto com diâmetro de 700 até 1500 mm | m | 41.23 | 25.64 | 66.87
4621 | Tubulação em aço preto schedule
4621012 |  | Tubo de aço carbono preto sem costura Schedule 40, DN= 1´ - inclusive conexões | m | 31.34 | 45.29 | 76.63
4621036 |  | Tubo de aço carbono preto sem costura Schedule 40, DN= 1 1/4´ - inclusive conexões | m | 35.02 | 51.76 | 86.78
4621040 |  | Tubo de aço carbono preto sem costura Schedule 40, DN= 1 1/2´ - inclusive conexões | m | 41.23 | 51.76 | 92.99
4621046 |  | Tubo de aço carbono preto sem costura Schedule 40, DN= 2´ - inclusive conexões | m | 53.16 | 58.23 | 111.39
4621056 |  | Tubo de aço carbono preto sem costura Schedule 40, DN= 2 1/2´ - inclusive conexões | m | 90.18 | 64.7 | 154.88
4621060 |  | Tubo de aço carbono preto sem costura Schedule 40, DN= 3´ - inclusive conexões | m | 94.92 | 72.79 | 167.71
4621066 |  | Tubo de aço carbono preto sem costura Schedule 40, DN= 3 1/2´ - inclusive conexões | m | 129.98 | 77.64 | 207.62
4621080 |  | Tubo de aço carbono preto sem costura Schedule 40, DN= 4´ - inclusive conexões | m | 135.55 | 80.88 | 216.43
4621090 |  | Tubo de aço carbono preto sem costura Schedule 40, DN= 5´ - inclusive conexões | m | 184.62 | 85.73 | 270.35
4621100 |  | Tubo de aço carbono preto sem costura Schedule 40, DN= 6´ - inclusive conexões | m | 235.64 | 88.96 | 324.6
4621110 |  | Tubo de aço carbono preto sem costura Schedule 40, DN= 8´ - inclusive conexões | m | 354.42 | 97.05 | 451.47
4621140 |  | Tubo de aço carbono preto com costura Schedule 40, DN= 10´ - inclusive conexões | m | 424.31 | 106.76 | 531.07
4621150 |  | Tubo de aço carbono preto com costura Schedule 40, DN= 12´ - inclusive conexões | m | 635.26 | 113.23 | 748.49
4623 | Tubulação em concreto para rede de esgoto sanitário
4623010 |  | Tubo de concreto classe EA-2, DN= 400 mm | m | 79.9 | 10.39 | 90.29
4623020 |  | Tubo de concreto classe EA-2, DN= 500 mm | m | 100.14 | 15.59 | 115.73
4623030 |  | Tubo de concreto classe EA-2, DN= 600 mm | m | 128.58 | 18.19 | 146.77
4623040 |  | Tubo de concreto classe EA-2, DN= 700 mm | m | 182.13 | 20.78 | 202.91
4623050 |  | Tubo de concreto classe EA-2, DN= 800 mm | m | 200.25 | 25.98 | 226.23
4623060 |  | Tubo de concreto classe EA-2, DN= 900 mm | m | 278.09 | 31.18 | 309.27
4623070 |  | Tubo de concreto classe EA-2, DN= 1000 mm | m | 342.04 | 38.97 | 381.01
4623080 |  | Tubo de concreto classe EA-2, DN= 1200 mm | m | 463.55 | 77.94 | 541.49
4623110 |  | Tubo de concreto classe EA-3, DN= 400 mm | m | 84.96 | 10.39 | 95.35
4623120 |  | Tubo de concreto classe EA-3, DN= 500 mm | m | 104.43 | 15.59 | 120.02
4623130 |  | Tubo de concreto classe EA-3, DN= 600 mm | m | 138.94 | 18.19 | 157.13
4623140 |  | Tubo de concreto classe EA-3, DN= 700 mm | m | 178.27 | 20.78 | 199.05
4623150 |  | Tubo de concreto classe EA-3, DN= 800 mm | m | 227.98 | 25.98 | 253.96
4623160 |  | Tubo de concreto classe EA-3, DN= 900 mm | m | 288.92 | 31.18 | 320.1
4623170 |  | Tubo de concreto classe EA-3, DN= 1000 mm | m | 343.92 | 38.97 | 382.89
4623180 |  | Tubo de concreto classe EA-3, DN= 1200 mm | m | 511.23 | 77.94 | 589.17
4626 | Tubulação em ferro fundido predial SMU - esgoto e pluvial
4626010 |  | Tubo em ferro fundido com ponta e ponta, predial SMU, DN= 50 mm | m | 81.59 | 16.18 | 97.77
4626020 |  | Tubo em ferro fundido com ponta e ponta, predial SMU, DN= 75 mm | m | 101.4 | 16.18 | 117.58
4626030 |  | Tubo em ferro fundido com ponta e ponta, predial SMU, DN= 100 mm | m | 115.25 | 22.67 | 137.92
4626040 |  | Tubo em ferro fundido com ponta e ponta, predial SMU, DN= 150 mm | m | 183 | 22.67 | 205.67
4626050 |  | Tubo em ferro fundido com ponta e ponta, predial SMU, DN= 200 mm | m | 323.25 | 22.67 | 345.92
4626060 |  | Junta de união em aço inoxidável com parafuso de aço zincado, para tubo em ferro fundido predial SMU, DN= 50 mm | un | 30.6 | 12.94 | 43.54
4626070 |  | Junta de união em aço inoxidável com parafuso de aço zincado, para tubo em ferro fundido predial SMU, DN= 75 mm | un | 35.66 | 12.94 | 48.6
4626080 |  | Junta de união em aço inoxidável com parafuso de aço zincado, para tubo em ferro fundido predial SMU, DN= 100 mm | un | 36.63 | 16.18 | 52.81
4626090 |  | Junta de união em aço inoxidável com parafuso de aço zincado, para tubo em ferro fundido predial SMU, DN= 150 mm | un | 70.29 | 16.18 | 86.47
4626100 |  | Junta de união em aço inoxidável com parafuso de aço zincado, para tubo em ferro fundido predial SMU, DN= 200 mm | un | 109.39 | 16.18 | 125.57
4626110 |  | Conjunto de ancoragem para tubo em ferro fundido predial SMU, DN= 50 mm | cj | 763.2 | 12.94 | 776.14
4626120 |  | Conjunto de ancoragem para tubo em ferro fundido predial SMU, DN= 75 mm | cj | 768.65 | 12.94 | 781.59
4626130 |  | Conjunto de ancoragem para tubo em ferro fundido predial SMU, DN= 100 mm | cj | 773.13 | 16.18 | 789.31
4626136 |  | Conjunto de ancoragem para tubo em ferro fundido predial SMU, DN= 125 mm | cj | 1055.07 | 16.18 | 1071.25
4626140 |  | Conjunto de ancoragem para tubo em ferro fundido predial SMU, DN= 150 mm | cj | 1197.04 | 16.18 | 1213.22
4626150 |  | Conjunto de ancoragem para tubo em ferro fundido predial SMU, DN= 200 mm | cj | 1696.75 | 16.18 | 1712.93
4626200 |  | Tubo em ferro fundido com ponta e ponta, predial SMU, DN= 125 mm | m | 277.07 | 22.67 | 299.74
4626210 |  | Tubo em ferro fundido com ponta e ponta, predial SMU, DN= 250 mm | m | 540 | 22.67 | 562.67
4626400 |  | Joelho 45° em ferro fundido, predial SMU, DN= 50 mm | un | 87.47 | 12.94 | 100.41
4626410 |  | Joelho 45° em ferro fundido, predial SMU, DN= 75 mm | un | 113.08 | 12.94 | 126.02
4626420 |  | Joelho 45° em ferro fundido, predial SMU, DN= 100 mm | un | 123.99 | 16.18 | 140.17
4626426 |  | Joelho 45° em ferro fundido, predial SMU, DN= 125 mm | un | 208.9 | 16.18 | 225.08
4626430 |  | Joelho 45° em ferro fundido, predial SMU, DN= 150 mm | un | 213.91 | 16.18 | 230.09
4626440 |  | Joelho 45° em ferro fundido, predial SMU, DN= 200 mm | un | 466.88 | 16.18 | 483.06
4626460 |  | Joelho 88° em ferro fundido, predial SMU, DN= 50 mm | un | 112.53 | 12.94 | 125.47
4626470 |  | Joelho 88° em ferro fundido, predial SMU, DN= 75 mm | un | 121.28 | 12.94 | 134.22
4626480 |  | Joelho 88° em ferro fundido, predial SMU, DN= 100 mm | un | 130.15 | 16.18 | 146.33
4626490 |  | Joelho 88° em ferro fundido, predial SMU, DN= 150 mm | un | 335.93 | 16.18 | 352.11
4626500 |  | Joelho 88° em ferro fundido, predial SMU, DN= 200 mm | un | 480.74 | 16.18 | 496.92
4626510 |  | Junção 45° em ferro fundido, predial SMU, DN= 50 x 50 mm | un | 153.1 | 12.94 | 166.04
4626516 |  | Junção 45° em ferro fundido, predial SMU, DN= 75 x 50 mm | un | 172.99 | 12.94 | 185.93
4626520 |  | Junção 45° em ferro fundido, predial SMU, DN= 75 x 75 mm | un | 191.05 | 12.94 | 203.99
4626540 |  | Junção 45° em ferro fundido, predial SMU, DN= 100 x 75 mm | un | 218.72 | 16.18 | 234.9
4626550 |  | Junção 45° em ferro fundido, predial SMU, DN= 100 x 100 mm | un | 219.11 | 16.18 | 235.29
4626560 |  | Junção 45° em ferro fundido, predial SMU, DN= 150 x 150 mm | un | 513.88 | 16.18 | 530.06
4626580 |  | Junta de união em aço inoxidável com parafuso de aço zincado, para tubo em ferro fundido predial SMU, DN= 125 mm | un | 78.53 | 16.18 | 94.71
4626590 |  | Junta de união em aço inoxidável com parafuso de aço zincado, para tubo em ferro fundido predial SMU, DN= 250 mm | un | 203.44 | 16.18 | 219.62
4626600 |  | Redução excêntrica em ferro fundido, predial SMU, DN= 75 x 50 mm | un | 108.99 | 12.94 | 121.93
4626610 |  | Redução excêntrica em ferro fundido, predial SMU, DN= 100 x 75 mm | un | 128.5 | 16.18 | 144.68
4626612 |  | Redução excêntrica em ferro fundido, predial SMU, DN= 125 x 75 mm | un | 200.1 | 16.18 | 216.28
4626614 |  | Redução excêntrica em ferro fundido, predial SMU, DN= 125 x 100 mm | un | 195.78 | 16.18 | 211.96
4626616 |  | Redução excêntrica em ferro fundido, predial SMU, DN= 150 x 75 mm | un | 193.3 | 16.18 | 209.48
4626632 |  | Redução excêntrica em ferro fundido, predial SMU, DN= 150 x 100 mm | un | 189.37 | 16.18 | 205.55
4626634 |  | Redução excêntrica em ferro fundido, predial SMU, DN= 150 x 125 mm | un | 234.31 | 16.18 | 250.49
4626636 |  | Redução excêntrica em ferro fundido, predial SMU, DN= 200 x 125 mm | un | 461.41 | 16.18 | 477.59
4626640 |  | Redução excêntrica em ferro fundido, predial SMU, DN= 200 x 150 mm | un | 373.54 | 16.18 | 389.72
4626690 |  | Redução excêntrica em ferro fundido, predial SMU, DN= 250 x 200 mm | un | 827.85 | 16.18 | 844.03
4626700 |  | Te de visita em ferro fundido, predial SMU, DN= 75 mm | un | 370.13 | 12.94 | 383.07
4626710 |  | Te de visita em ferro fundido, predial SMU, DN= 100 mm | un | 424.44 | 16.18 | 440.62
4626720 |  | Te de visita em ferro fundido, predial SMU, DN= 125 mm | un | 790.96 | 16.18 | 807.14
4626730 |  | Te de visita em ferro fundido, predial SMU, DN= 150 mm | un | 803.09 | 16.18 | 819.27
4626740 |  | Te de visita em ferro fundido, predial SMU, DN= 200 mm | un | 1352.85 | 16.18 | 1369.03
4626800 |  | Abraçadeira dentada para travamento em aço inoxidável, com parafuso de aço zincado, para tubo em ferro fundido predial SMU, DN= 50 mm | un | 269.55 | 12.94 | 282.49
4626810 |  | Abraçadeira dentada para travamento em aço inoxidável, com parafuso de aço zincado, para tubo em ferro fundido predial SMU, DN= 75 mm | un | 265.29 | 12.94 | 278.23
4626820 |  | Abraçadeira dentada para travamento em aço inoxidável, com parafuso de aço zincado, para tubo em ferro fundido predial SMU, DN= 100 mm | un | 325.39 | 16.18 | 341.57
4626830 |  | Abraçadeira dentada para travamento em aço inoxidável, com parafuso de aço zincado, para tubo em ferro fundido predial SMU, DN= 150 mm | un | 492.91 | 16.18 | 509.09
4626840 |  | Tampão simples em ferro fundido, predial SMU, DN= 150 mm | un | 189.37 | 16.18 | 205.55
4626900 |  | Junção 45° em ferro fundido, predial SMU, DN= 125 x 100 mm | un | 442.38 | 16.18 | 458.56
4626910 |  | Junção 45° em ferro fundido, predial SMU, DN= 150 x 100 mm | un | 652.87 | 16.18 | 669.05
4626920 |  | Junção 45° em ferro fundido, predial SMU, DN= 200 x 100 mm | un | 893.35 | 16.18 | 909.53
4626930 |  | Junção 45° em ferro fundido, predial SMU, DN= 200 x 200 mm | un | 1272.19 | 16.18 | 1288.37
4627 | Tubulação em cobre, para sistema de ar condicionado
4627050 |  | Tubo de cobre flexível, espessura 1/32" - diâmetro 3/16", inclusive conexões | m | 4.38 | 5.33 | 9.71
4627060 |  | Tubo de cobre flexível, espessura 1/32" - diâmetro 1/4", inclusive conexões | m | 5.95 | 5.33 | 11.28
4627070 |  | Tubo de cobre flexível, espessura 1/32" - diâmetro 5/16", inclusive conexões | m | 7.71 | 5.33 | 13.04
4627080 |  | Tubo de cobre flexível, espessura 1/32" - diâmetro 3/8", inclusive conexões | m | 9.58 | 8.09 | 17.67
4627090 |  | Tubo de cobre flexível, espessura 1/32" - diâmetro 1/2", inclusive conexões | m | 12.57 | 8.09 | 20.66
4627100 |  | Tubo de cobre flexível, espessura 1/32" - diâmetro 5/8", inclusive conexões | m | 16.06 | 8.09 | 24.15
4627110 |  | Tubo de cobre flexível, espessura 1/32" - diâmetro 3/4", inclusive conexões | m | 19.57 | 8.09 | 27.66
4629 | Tubulação em PPR - Água fria / quente
4629010 |  | Tubo em polipropileno PPR, classe de pressão PN 20, DN= 20 mm | m | 3.88 | 1.95 | 5.83
4629020 |  | Tubo em polipropileno PPR, classe de pressão PN 20, DN= 25 mm | m | 5.96 | 2.59 | 8.55
4629030 |  | Tubo em polipropileno PPR, classe de pressão PN 20, DN= 32 mm | m | 8.83 | 2.91 | 11.74
4629040 |  | Tubo em polipropileno PPR, classe de pressão PN 20, DN= 40 mm | m | 12.41 | 4.53 | 16.94
4629050 |  | Tubo em polipropileno PPR, classe de pressão PN 20, DN= 50 mm | m | 16.53 | 5.49 | 22.02
4629060 |  | Tubo em polipropileno PPR, classe de pressão PN 20, DN= 63 mm | m | 25.1 | 6.8 | 31.9
4629070 |  | Tubo em polipropileno PPR, classe de pressão PN 20, DN= 75 mm | m | 44.61 | 9.05 | 53.66
4629080 |  | Tubo em polipropileno PPR, classe de pressão PN 20, DN= 90 mm | m | 50.91 | 10.68 | 61.59
4629090 |  | Tubo em polipropileno PPR, classe de pressão PN 20, DN= 110 mm | m | 88.1 | 11.65 | 99.75
4629100 |  | Tubo em polipropileno PPR, classe de pressão PN 25, DN= 20 mm | m | 4.77 | 1.95 | 6.72
4629110 |  | Tubo em polipropileno PPR, classe de pressão PN 25, DN= 25 mm | m | 6.41 | 2.59 | 9
4629120 |  | Tubo em polipropileno PPR, classe de pressão PN 25, DN= 32 mm | m | 8.63 | 2.91 | 11.54
4629130 |  | Tubo em polipropileno PPR, classe de pressão PN 25, DN= 40 mm | m | 16.33 | 4.53 | 20.86
4629140 |  | Tubo em polipropileno PPR, classe de pressão PN 25, DN= 50 mm | m | 22.78 | 5.49 | 28.27
4629150 |  | Tubo em polipropileno PPR, classe de pressão PN 25, DN= 63 mm | m | 34.27 | 6.8 | 41.07
4629160 |  | Tubo em polipropileno PPR, classe de pressão PN 25, DN= 75 mm | m | 46.47 | 9.05 | 55.52
4629170 |  | Tubo em polipropileno PPR, classe de pressão PN 25, DN= 90 mm | m | 84.97 | 10.68 | 95.65
4629180 |  | Tubo em polipropileno PPR, classe de pressão PN 25, DN= 110 mm | m | 105.63 | 11.65 | 117.28
4629190 |  | Bucha de redução em polipropileno PPR, DN= 25x20 mm | un | 1.7 | 3.88 | 5.58
4629200 |  | Bucha de redução em polipropileno PPR, DN= 32x20 mm | un | 2.52 | 5.49 | 8.01
4629210 |  | Bucha de redução em polipropileno PPR, DN= 32x25 mm | un | 2.46 | 5.49 | 7.95
4629220 |  | Bucha de redução em polipropileno PPR, DN= 40x25 mm | un | 5.65 | 5.49 | 11.14
4629230 |  | Bucha de redução em polipropileno PPR, DN= 40x32 mm | un | 5.12 | 7.44 | 12.56
4629260 |  | Bucha de redução em polipropileno PPR, DN= 50x40 mm | un | 6.04 | 7.44 | 13.48
4629270 |  | Bucha de redução em polipropileno PPR, DN= 63x40 mm | un | 13.6 | 9.38 | 22.98
4629280 |  | Bucha de redução em polipropileno PPR, DN= 63x50 mm | un | 13.67 | 9.38 | 23.05
4629290 |  | Bucha de redução em polipropileno PPR, DN= 75x50 mm | un | 24.08 | 11.32 | 35.4
4629300 |  | Bucha de redução em polipropileno PPR, DN= 75x63 mm | un | 23.92 | 11.32 | 35.24
4629310 |  | Bucha de redução em polipropileno PPR, DN= 90x63 mm | un | 35.06 | 11.65 | 46.71
4629320 |  | Bucha de redução em polipropileno PPR, DN= 90x75 mm | un | 40.45 | 11.65 | 52.1
4629350 |  | Curva 90° em polipropileno PPR, DN= 20 mm | un | 4.65 | 3.56 | 8.21
4629360 |  | Curva 90° em polipropileno PPR, DN= 25 mm | un | 6.63 | 3.88 | 10.51
4629370 |  | Curva 90° em polipropileno PPR, DN= 32 mm | un | 10.15 | 7.44 | 17.59
4629440 |  | Curva de transposição em polipropileno PPR, DN= 20 mm | un | 8.12 | 3.56 | 11.68
4629450 |  | Curva de transposição em polipropileno PPR, DN= 25 mm | un | 9.52 | 3.88 | 13.4
4629460 |  | Curva de transposição em polipropileno PPR, DN= 32 mm | un | 14.09 | 3.88 | 17.97
4629530 |  | Luva em polipropileno PPR, DN= 20 mm | un | 0.96 | 3.56 | 4.52
4629540 |  | Luva em polipropileno PPR, DN= 25 mm | un | 1.22 | 3.88 | 5.1
4629550 |  | Luva em polipropileno PPR, DN= 32 mm | un | 1.78 | 7.44 | 9.22
4629560 |  | Luva em polipropileno PPR, DN= 40 mm | un | 4.46 | 7.44 | 11.9
4629570 |  | Luva em polipropileno PPR, DN= 50 mm | un | 6 | 7.76 | 13.76
4629580 |  | Luva em polipropileno PPR, DN= 63 mm | un | 9.67 | 11.32 | 20.99
4629590 |  | Luva em polipropileno PPR, DN= 75 mm | un | 21.9 | 11.65 | 33.55
4629600 |  | Luva em polipropileno PPR, DN= 90 mm | un | 34.93 | 11.96 | 46.89
4629610 |  | Luva em polipropileno PPR, DN= 110 mm | un | 76.64 | 12.3 | 88.94
4629640 |  | Luva de redução em polipropileno PPR, DN= 32x25 mm | un | 2.83 | 7.44 | 10.27
4629810 |  | Conector com inserto metálico em polipropileno PPR, DN= 25 mm x 3/4´ | un | 10.79 | 3.56 | 14.35
4629820 |  | Conector com inserto metálico em polipropileno PPR, DN= 32 mm x 3/4´ | un | 14.24 | 5.49 | 19.73
4629830 |  | Conector com inserto metálico em polipropileno PPR, DN= 32 mm x 1´ | un | 18.58 | 5.49 | 24.07
4629840 |  | Conector com inserto metálico em polipropileno PPR, DN= 40 mm x 1 1/4´ | un | 61 | 6.47 | 67.47
4629850 |  | Conector com inserto metálico em polipropileno PPR, DN= 50 mm x 1 1/2´ | un | 73.61 | 6.47 | 80.08
4629860 |  | Conector com inserto metálico em polipropileno PPR, DN= 63 mm x 2´ | un | 104.41 | 8.41 | 112.82
4629870 |  | Conector com inserto metálico em polipropileno PPR, DN= 75 mm x 2 1/2´ | un | 171.16 | 9.38 | 180.54
4629900 |  | Joelho 45° em polipropileno PPR, DN= 20 mm | un | 1.24 | 3.56 | 4.8
4629910 |  | Joelho 45° em polipropileno PPR, DN= 25 mm | un | 1.49 | 3.88 | 5.37
4629920 |  | Joelho 45° em polipropileno PPR, DN= 32 mm | un | 3.12 | 7.44 | 10.56
4629930 |  | Joelho 45° em polipropileno PPR, DN= 40 mm | un | 5.88 | 7.44 | 13.32
4629940 |  | Joelho 45° em polipropileno PPR, DN= 50 mm | un | 11.02 | 7.44 | 18.46
4629950 |  | Joelho 45° em polipropileno PPR, DN= 63 mm | un | 17.49 | 11.32 | 28.81
4630 | Tubulação em PPR - Água fria / quente.
4630010 |  | Joelho 90° em polipropileno PPR, DN=20 mm | un | 1.05 | 3.56 | 4.61
4630020 |  | Joelho 90° em polipropileno PPR, DN=25 mm | un | 1.53 | 3.88 | 5.41
4630030 |  | Joelho 90° em polipropileno PPR, DN=32 mm | un | 2.45 | 7.44 | 9.89
4630040 |  | Joelho 90° em polipropileno PPR, DN=40 mm | un | 4.9 | 7.44 | 12.34
4630050 |  | Joelho 90° em polipropileno PPR, DN=50 mm | un | 9.05 | 7.76 | 16.81
4630060 |  | Joelho 90° em polipropileno PPR, DN=63 mm | un | 14.93 | 11.32 | 26.25
4630070 |  | Joelho 90° em polipropileno PPR, DN=75 mm | un | 37.06 | 11.65 | 48.71
4630100 |  | Joelho 90° com inserto metálico em polipropileno PPR, DN=20mm x 1/2´ | un | 5.72 | 3.56 | 9.28
4630110 |  | Joelho 90° com inserto metálico em polipropileno PPR, DN=25mm x 1/2´ | un | 6.6 | 3.56 | 10.16
4630140 |  | Joelho 90° com inserto metálico em polipropileno PPR, DN=32mm x 3/4´ | un | 10.3 | 5.49 | 15.79
4630150 |  | Joelho 90° com inserto metálico em polipropileno PPR, DN=32mm x1´ | un | 14.24 | 5.49 | 19.73
4630280 |  | Tê normal em polipropileno PPR, DN= 20 mm | un | 1.51 | 5.49 | 7
4630290 |  | Tê normal em polipropileno PPR, DN= 25 mm | un | 2.25 | 5.83 | 8.08
4630300 |  | Tê normal em polipropileno PPR, DN= 32 mm | un | 3.57 | 11 | 14.57
4630310 |  | Tê normal em polipropileno PPR, DN= 40 mm | un | 7.46 | 11.32 | 18.78
4630320 |  | Tê normal em polipropileno PPR, DN= 50 mm | un | 12.53 | 11.32 | 23.85
4630330 |  | Tê normal em polipropileno PPR, DN= 63 mm | un | 21.32 | 17.14 | 38.46
4630340 |  | Tê normal em polipropileno PPR, DN= 75 mm | un | 41.07 | 17.14 | 58.21
4630390 |  | Tê de redução externa em polipropileno PPR, DN= 25x25x20 mm | un | 3.2 | 5.49 | 8.69
4630420 |  | Tê de redução externa em polipropileno PPR, DN= 32x32x25 mm | un | 4.25 | 9.38 | 13.63
4630440 |  | Tê de redução externa em polipropileno PPR, DN= 40x40x32 mm | un | 7.51 | 11 | 18.51
4630470 |  | Tê de redução externa em polipropileno PPR, DN= 63x63x40 mm | un | 21.96 | 15.21 | 37.17
4630480 |  | Tê de redução externa em polipropileno PPR, DN= 63x63x50 mm | un | 21.74 | 15.21 | 36.95
4630530 |  | Tê de redução externa em polipropileno PPR, DN= 110x110x75 mm | un | 163.71 | 17.47 | 181.18
4630540 |  | Tê de redução externa em polipropileno PPR, DN= 110x110x90 mm | un | 177.39 | 17.47 | 194.86
4630780 |  | Tê misturador em polipropileno PPR, DN= 25 mm | un | 5.3 | 5.83 | 11.13
4630860 |  | Tê com inserto metálico central em polipropileno PPR, DN= 20 mm x 1/2´ | un | 7 | 5.49 | 12.49
4630870 |  | Tê com inserto metálico central em polipropileno PPR, DN= 25 mm x 1/2´ | un | 8.47 | 5.49 | 13.96
4630880 |  | Tê com inserto metálico central em polipropileno PPR, DN= 25 mm x 3/4´ | un | 9.77 | 5.49 | 15.26
4630960 |  | Tê misturador com inserto metálico em polipropileno PPR, DN= 25 mm x 3/4´ | un | 18.44 | 5.49 | 23.93
4631 | Tubulação em PEAD
4631010 |  | Tubo em PEAD de alta densidade para passagem e distribuição de gás natural - PE100 - SDR11 - diâmetro = 90 mm | m | 83.98 | 0 | 83.98
4631020 |  | Cotovelo 45º em PEAD de alta densidade PE100 - diâmetro = 90 mm | un | 895.47 | 0 | 895.47
4631030 |  | Cotovelo 90º em PEAD de alta densidade PE100 - diâmetro = 90 mm | un | 879.14 | 0 | 879.14
4631040 |  | Cap em PEAD de alta densidade PE100 - diâmetro = 90 mm | un | 475.55 | 0 | 475.55
4631050 |  | Tê em PEAD de alta densidade PE100 - diâmetro = 90 mm | un | 1308.97 | 0 | 1308.97
4631060 |  | Luva de redução em PEAD de alta densidade PE100 - diâmetro = 90 mm x 63 mm | un | 867.42 | 0 | 867.42
4632 | Tubulação em cobre rígido, para sistema VRF de ar condicionado
4632001 |  | Tubo de cobre sem costura, rígido, espessura 1/16" - diâmetro 3/8", inclusive conexões | m | 23.57 | 11.65 | 35.22
4632002 |  | Tubo de cobre sem costura, rígido, espessura 1/16" - diâmetro 1/2", inclusive conexões | m | 32.92 | 11.65 | 44.57
4632003 |  | Tubo de cobre sem costura, rígido, espessura 1/16" - diâmetro 5/8", inclusive conexões | m | 42.25 | 11.65 | 53.9
4632004 |  | Tubo de cobre sem costura, rígido, espessura 1/16" - diâmetro 3/4", inclusive conexões | m | 51.22 | 11.65 | 62.87
4632005 |  | Tubo de cobre sem costura, rígido, espessura 1/16" - diâmetro 7/8", inclusive conexões | m | 60.85 | 11.65 | 72.5
4632006 |  | Tubo de cobre sem costura, rígido, espessura 1/16" - diâmetro 1", inclusive conexões | m | 70.18 | 11.65 | 81.83
4632007 |  | Tubo de cobre sem costura, rígido, espessura 1/16" - diâmetro 1.1/8", inclusive conexões | m | 79.33 | 11.65 | 90.98
4632008 |  | Tubo de cobre sem costura, rígido, espessura 1/16" - diâmetro 1.1/4", inclusive conexões | m | 89.13 | 11.65 | 100.78
4632009 |  | Tubo de cobre sem costura, rígido, espessura 1/16" - diâmetro 1.3/8", inclusive conexões | m | 100.44 | 11.65 | 112.09
4632010 |  | Tubo de cobre sem costura, rígido, espessura 1/16" - diâmetro 1.1/2", inclusive conexões | m | 109.81 | 11.65 | 121.46
4632011 |  | Tubo de cobre sem costura, rígido, espessura 1/16" - diâmetro 1.5/8", inclusive conexões | m | 119.16 | 11.65 | 130.81
4633 | Tubulação em PP - águas pluviais / esgoto
4633001 |  | Tubo de esgoto em polipropileno de alta resistência - PP, DN= 40mm, preto, com união deslizante e guarnição elastomérica de duplo lábio | m | 22.7 | 11.34 | 34.04
4633002 |  | Tubo de esgoto em polipropileno de alta resistência - PP, DN= 50mm, preto, com união deslizante e guarnição elastomérica de duplo lábio | m | 25.12 | 11.34 | 36.46
4633003 |  | Tubo de esgoto em polipropileno de alta resistência - PP, DN= 63mm, preto, com união deslizante e guarnição elastomérica de duplo lábio | m | 29.1 | 11.34 | 40.44
4633004 |  | Tubo de esgoto em polipropileno de alta resistência - PP, DN= 110mm, preto, com união deslizante e guarnição elastomérica de duplo lábio | m | 66.23 | 17 | 83.23
4633020 |  | Joelho 45° em polipropileno de alta resistência, preto, tipo PB, DN= 40mm | un | 8.68 | 7.44 | 16.12
4633021 |  | Joelho 45° em polipropileno de alta resistência - PP, preto, tipo PB, DN= 50mm | un | 10.4 | 7.44 | 17.84
4633022 |  | Joelho 45° em polipropileno de alta resistência - PP, preto, tipo PB, DN= 63mm | un | 11.86 | 11.32 | 23.18
4633023 |  | Joelho 45° em polipropileno de alta resistência - PP, preto, tipo PB, DN= 110mm | un | 27.47 | 12.94 | 40.41
4633047 |  | Joelho 87°30' em polipropileno de alta resistência - PP, preto, tipo PB, DN= 40mm | un | 8.58 | 7.44 | 16.02
4633048 |  | Joelho 87°30' em polipropileno de alta resistência - PP, preto, tipo PB, DN= 50mm | un | 10.5 | 7.44 | 17.94
4633049 |  | Joelho 87°30' em polipropileno de alta resistência - PP, preto, tipo PB, DN= 63mm | un | 13.3 | 11.32 | 24.62
4633074 |  | Joelho 87°30' em polipropileno de alta resistência - PP, preto, tipo PB, DN= 110mm, com base de apoio | un | 38.49 | 12.94 | 51.43
4633102 |  | Luva dupla em polipropileno de alta resistência - PP, preto, DN= 40mm | un | 10.47 | 7.44 | 17.91
4633103 |  | Luva dupla em polipropileno de alta resistência - PP, preto, DN= 50mm | un | 10.76 | 7.44 | 18.2
4633104 |  | Luva dupla em polipropileno de alta resistência - PP, preto, DN= 63mm | un | 13.93 | 11.32 | 25.25
4633105 |  | Luva dupla em polipropileno de alta resistência - PP, preto, DN= 110mm | un | 26.59 | 12.94 | 39.53
4633116 |  | Luva de Redução em polipropileno de alta resistência - PP, preto, tipo PB, DN= 50x40mm | un | 7.4 | 7.44 | 14.84
4633117 |  | Luva de Redução em polipropileno de alta resistência - PP, preto, tipo PB, DN= 63x50mm | un | 10.08 | 11.32 | 21.4
4633118 |  | Luva de Redução em polipropileno de alta resistência - PP, preto, tipo PB, DN= 110x63mm | un | 18.49 | 12.94 | 31.43
4633130 |  | Tê 87°30' simples em polipropileno de alta resistência - PP, preto, tipo PB, DN= 50x50mm | un | 21.89 | 7.44 | 29.33
4633131 |  | Tê 87°30' simples em polipropileno de alta resistência - PP, preto, tipo PB, DN= 63x63mm | un | 28.35 | 11.32 | 39.67
4633132 |  | Tê 87°30' simples em polipropileno de alta resistência - PP, preto, tipo PB, DN= 110x110mm | un | 54.88 | 12.94 | 67.82
4633137 |  | Tê 87°30' simples de redução em polipropileno de alta resistência - PP, preto, tipo PB, DN= 110x63mm | un | 47.96 | 12.94 | 60.9
4633140 |  | Tê 87°30' de inspeção em polipropileno de alta resistencia - PP, preto (PxB), DN 110mm | un | 125.3 | 11.32 | 136.62
4633149 |  | Junção 45° simples em polipropileno de alta resistência - PP, preto, tipo PB, DN= 50x50mm | un | 20.16 | 7.44 | 27.6
4633150 |  | Junção 45° simples em polipropileno de alta resistência - PP, preto, tipo PB, DN= 63x63mm | un | 21.96 | 11.32 | 33.28
4633151 |  | Junção 45° simples em polipropileno de alta resistência - PP, preto, tipo PB, DN= 110x110mm | un | 56.94 | 12.94 | 69.88
4633159 |  | Junção 45° simples de redução em polipropileno de alta resistência - PP, preto, tipo PB, DN= 63x50mm | un | 20.12 | 11.32 | 31.44
4633160 |  | Junção 45° simples de redução em polipropileno de alta resistência - PP, preto, tipo PB, DN= 110x50mm | un | 46.91 | 12.94 | 59.85
4633161 |  | Junção 45° simples de redução em polipropileno de alta resistência - PP, preto, tipo PB, DN= 110x63mm | un | 48.89 | 12.94 | 61.83
4633170 |  | Curva 87°30' em polipropileno de alta resistência - PP, preto, tipo PB, DN= 110mm | un | 41.55 | 12.94 | 54.49
4633186 |  | Caixa sifonada de piso, em polipropileno de alta resistencia PP, preto, DN=125mm, uma saída de 63mm | un | 90.18 | 11.32 | 101.5
4633197 |  | Prolongamento para caixa sifonada em prolipileno de alta resistência PP, preto, DN= 125mm | un | 43.4 | 12.94 | 56.34
4633201 |  | Tampa tê de inspeção oval, em polipropileno de alta resistencia preto (PxB), DN=110mm | un | 93.39 | 7.44 | 100.83
4633206 |  | Tampão em polipropileno de alta resistencia PP, preto (PxB), DN=63mm | un | 7.39 | 7.44 | 14.83
4633207 |  | Tampão em polipropileno de alta resistencia PP, preto (PxB), DN=110mm | un | 19.4 | 7.44 | 26.84
4633210 |  | Porta marco para grelha de 12x12 cm, em prolipropileno de alta resistência PP, preto | un | 31.56 | 11.32 | 42.88
4633211 |  | Marco de bronze com grelha em aço inoxidável, 12x12cm, em polipropileno de alta resistencia PP, preto | cj | 64.72 | 3.24 | 67.96
47 | VÁLVULAS E APARELHOS DE MEDIÇÃO E CONTROLE PARA LÍQUIDOS E GASES
4701 | Registro e / ou válvula em latão fundido sem acabamento
4701010 |  | Registro de gaveta em latão fundido sem acabamento, DN= 1/2´ | un | 23.95 | 14.56 | 38.51
4701020 |  | Registro de gaveta em latão fundido sem acabamento, DN= 3/4´ | un | 30.07 | 19.41 | 49.48
4701030 |  | Registro de gaveta em latão fundido sem acabamento, DN= 1´ | un | 38.86 | 24.26 | 63.12
4701040 |  | Registro de gaveta em latão fundido sem acabamento, DN= 1 1/4´ | un | 50.28 | 29.12 | 79.4
4701050 |  | Registro de gaveta em latão fundido sem acabamento, DN= 1 1/2´ | un | 64.31 | 32.35 | 96.66
4701060 |  | Registro de gaveta em latão fundido sem acabamento, DN= 2´ | un | 92.21 | 40.44 | 132.65
4701070 |  | Registro de gaveta em latão fundido sem acabamento, DN= 2 1/2´ | un | 203.72 | 48.53 | 252.25
4701080 |  | Registro de gaveta em latão fundido sem acabamento, DN= 3´ | un | 324.56 | 64.7 | 389.26
4701090 |  | Registro de gaveta em latão fundido sem acabamento, DN= 4´ | un | 541.48 | 97.05 | 638.53
4701130 |  | Registro de pressão em latão fundido sem acabamento, DN= 3/4´ | un | 36.14 | 19.41 | 55.55
4701170 |  | Válvula de esfera monobloco em latão fundido passagem plena, acionamento com alavanca, DN= 1/2´ | un | 12.04 | 14.56 | 26.6
4701180 |  | Válvula de esfera monobloco em latão fundido passagem plena, acionamento com alavanca, DN= 3/4´ | un | 30.45 | 14.56 | 45.01
4701190 |  | Válvula de esfera monobloco em latão fundido passagem plena, acionamento com alavanca, DN= 1´ | un | 26.08 | 14.56 | 40.64
4701200 |  | Válvula de esfera tripartida em latão fundido, classe 150 libras para gás e 300 libras para líquidos e fluidos, DN= 1´ | un | 84.49 | 22.65 | 107.14
4701210 |  | Válvula de esfera monobloco em latão fundido passagem plena, acionamento com alavanca, DN= 2´ | un | 95.88 | 14.56 | 110.44
4701220 |  | Válvula de esfera monobloco em latão fundido passagem plena, acionamento com alavanca, DN= 4´ | un | 620.97 | 32.35 | 653.32
4702 | Registro e / ou válvula em latão fundido com acabamento cromado
4702010 |  | Registro de gaveta em latão fundido cromado com canopla, DN= 1/2´ - linha especial | un | 50.71 | 14.56 | 65.27
4702020 |  | Registro de gaveta em latão fundido cromado com canopla, DN= 3/4´ - linha especial | un | 56.39 | 14.56 | 70.95
4702030 |  | Registro de gaveta em latão fundido cromado com canopla, DN= 1´ - linha especial | un | 68.75 | 14.56 | 83.31
4702040 |  | Registro de gaveta em latão fundido cromado com canopla, DN= 1 1/4´ - linha especial | un | 98.23 | 14.56 | 112.79
4702050 |  | Registro de gaveta em latão fundido cromado com canopla, DN= 1 1/2´ - linha especial | un | 109.99 | 14.56 | 124.55
4702100 |  | Registro de pressão em latão fundido cromado com canopla, DN= 1/2´ - linha especial | un | 47.65 | 14.56 | 62.21
4702110 |  | Registro de pressão em latão fundido cromado com canopla, DN= 3/4´ - linha especial | un | 62.41 | 14.56 | 76.97
4702200 |  | Registro regulador de vazão para chuveiro e ducha em latão cromado com canopla, DN= 1/2´ | un | 31.74 | 14.56 | 46.3
4702210 |  | Registro regulador de vazão para torneira, misturador e bidê, em latão cromado com canopla, DN= 1/2´ | un | 45.24 | 14.56 | 59.8
4704 | Válvula de descarga ou para acionamento de metais sanitários
4704020 |  | Válvula de descarga com registro próprio, duplo acionamento limitador de fluxo, DN= 1 1/4´ | un | 206.58 | 48.53 | 255.11
4704030 |  | Válvula de descarga com registro próprio, DN= 1 1/4´ | un | 163.69 | 48.53 | 212.22
4704040 |  | Válvula de descarga com registro próprio, DN= 1 1/2´ | un | 172.22 | 48.53 | 220.75
4704050 |  | Válvula de descarga antivandalismo, DN= 1 1/2´ | un | 240.92 | 48.53 | 289.45
4704080 |  | Válvula de descarga externa, tipo alavanca com registro próprio, DN= 1 1/4´ e DN= 1 1/2´ | un | 416 | 48.53 | 464.53
4704090 |  | Válvula de mictório antivandalismo, DN= 3/4´ | un | 259.74 | 19.41 | 279.15
4704100 |  | Válvula de mictório padrão, vazão automática, DN= 3/4´ | un | 209.58 | 19.41 | 228.99
4704110 |  | Válvula de acionamento hidromecânico para piso | un | 440.71 | 48.53 | 489.24
4704120 |  | Válvula de acionamento hidromecânico para ducha, em latão cromado, DN= 3/4´ | un | 230.64 | 14.56 | 245.2
4704180 |  | Válvula de descarga com registro próprio, duplo acionamento limitador de fluxo, DN = 1 1/2´ | un | 216.62 | 48.53 | 265.15
4705 | Registro e / ou válvula em bronze
4705010 |  | Válvula de retenção horizontal em bronze, DN= 3/4´ | un | 51.77 | 14.56 | 66.33
4705020 |  | Válvula de retenção horizontal em bronze, DN= 1´ | un | 71.16 | 14.56 | 85.72
4705030 |  | Válvula de retenção horizontal em bronze, DN= 1 1/4´ | un | 99.76 | 14.56 | 114.32
4705040 |  | Válvula de retenção horizontal em bronze, DN= 1 1/2´ | un | 112.18 | 14.56 | 126.74
4705050 |  | Válvula de retenção horizontal em bronze, DN= 2´ | un | 162.44 | 14.56 | 177
4705060 |  | Válvula de retenção horizontal em bronze, DN= 2 1/2´ | un | 277.28 | 14.56 | 291.84
4705070 |  | Válvula de retenção horizontal em bronze, DN= 3´ | un | 330.96 | 14.56 | 345.52
4705080 |  | Válvula de retenção horizontal em bronze, DN= 4´ | un | 582.69 | 19.41 | 602.1
4705090 |  | Válvula de retenção vertical em bronze, DN= 3/4´ | un | 40.19 | 14.56 | 54.75
4705100 |  | Válvula de retenção vertical em bronze, DN= 1´ | un | 50.71 | 14.56 | 65.27
4705110 |  | Válvula de retenção vertical em bronze, DN= 1 1/4´ | un | 71.12 | 14.56 | 85.68
4705120 |  | Válvula de retenção vertical em bronze, DN= 1 1/2´ | un | 86.35 | 14.56 | 100.91
4705130 |  | Válvula de retenção vertical em bronze, DN= 2´ | un | 125.33 | 14.56 | 139.89
4705140 |  | Válvula de retenção vertical em bronze, DN= 2 1/2´ | un | 207.18 | 14.56 | 221.74
4705150 |  | Válvula de retenção vertical em bronze, DN= 3´ | un | 300.54 | 14.56 | 315.1
4705160 |  | Válvula de retenção vertical em bronze, DN= 4´ | un | 517.05 | 19.41 | 536.46
4705170 |  | Válvula de retenção de pé com crivo em bronze, DN= 1´ | un | 46.88 | 14.56 | 61.44
4705180 |  | Válvula de retenção de pé com crivo em bronze, DN= 1 1/4´ | un | 64.45 | 14.56 | 79.01
4705190 |  | Válvula de retenção de pé com crivo em bronze, DN= 1 1/2´ | un | 80.15 | 14.56 | 94.71
4705200 |  | Válvula de retenção de pé com crivo em bronze, DN= 2´ | un | 110.6 | 14.56 | 125.16
4705210 |  | Válvula de retenção de pé com crivo em bronze, DN= 2 1/2´ | un | 175.13 | 14.56 | 189.69
4705220 |  | Válvula de gaveta em bronze, classe 125 libras para vapor e classe 200 libras para água, óleo e gás, DN= 6´ | un | 3490.5 | 24.26 | 3514.76
4705230 |  | Válvula de gaveta em bronze, classe 125 libras para vapor e classe 200 libras para água, óleo e gás, DN= 2´ | un | 100.6 | 14.56 | 115.16
4705240 |  | Válvula globo em bronze, classe 125 libras para vapor e classe 200 libras para água, óleo e gás, DN= 2´ | un | 239.48 | 14.56 | 254.04
4705260 |  | Válvula de retenção de pé com crivo em bronze, DN= 3´ | un | 263.94 | 14.56 | 278.5
4705270 |  | Válvula de retenção de pé com crivo em bronze, DN= 4´ | un | 468.65 | 19.41 | 488.06
4705280 |  | Válvula globo angular de 45° em bronze, DN= 2 1/2´ | un | 169.32 | 14.56 | 183.88
4705290 |  | Válvula de gaveta em bronze, haste ascendente, classe 150 libras para vapor saturado e 300 libras para água, óleo e gás, DN= 1/2´ | un | 73.18 | 8.09 | 81.27
4705296 |  | Válvula de gaveta em bronze, haste ascendente, classe 150 libras para vapor saturado e 300 libras para água, óleo e gás, DN= 4´ | un | 2716.5 | 19.41 | 2735.91
4705300 |  | Válvula de gaveta em bronze, haste não ascendente, classe 150 libras para vapor saturado e 300 libras para água, óleo e gás, DN= 4´ | un | 1039.69 | 19.41 | 1059.1
4705310 |  | Válvula de gaveta em bronze, haste não ascendente, classe 150 libras para vapor saturado e 300 libras para água, óleo e gás, DN= 2´ | un | 205.3 | 14.56 | 219.86
4705320 |  | Válvula globo em bronze, classe 150 libras para vapor saturado e 300 libras para água, óleo e gás, DN= 4´ | un | 3088.14 | 19.41 | 3107.55
4705340 |  | Válvula globo em bronze, classe 150 libras para vapor saturado e 300 libras para água, óleo e gás, DN= 3/4´ | un | 94.47 | 14.56 | 109.03
4705350 |  | Válvula globo em bronze, classe 150 libras para vapor saturado e 300 libras para água, óleo e gás, DN= 1´ | un | 136.6 | 14.56 | 151.16
4705360 |  | Válvula globo em bronze, classe 150 libras para vapor saturado e 300 libras para água, óleo e gás, DN= 1 1/2´ | un | 259.11 | 14.56 | 273.67
4705370 |  | Válvula globo em bronze, classe 150 libras para vapor saturado e 300 libras para água, óleo e gás, DN= 2´ | un | 343.93 | 14.56 | 358.49
4705390 |  | Válvula globo em bronze, classe 150 libras para vapor saturado e 300 libras para água, óleo e gás, DN= 2 1/2´ | un | 570.37 | 14.56 | 584.93
4705392 |  | Válvula globo em bronze, classe 150 libras para vapor saturado e 300 libras para água, óleo e gás, DN= 3´ | un | 1028.1 | 19.41 | 1047.51
4705400 |  | Válvula de gaveta em bronze, classe 125 libras para vapor e classe 200 libras para água, óleo e gás, DN= 1´ | un | 43.77 | 14.56 | 58.33
4705410 |  | Válvula de gaveta em bronze, classe 125 libras para vapor e classe 200 libras para água, óleo e gás, DN= 1 1/2´ | un | 64.98 | 14.56 | 79.54
4705420 |  | Válvula de gaveta em bronze, classe 125 libras para vapor e classe 200 libras para água, óleo e gás, DN= 2 1/2´ | un | 249.28 | 14.56 | 263.84
4705430 |  | Válvula de gaveta em bronze, classe 125 libras para vapor e classe 200 libras para água, óleo e gás, DN= 3´ | un | 380.31 | 14.56 | 394.87
4705450 |  | Válvula redutora de pressão de ação direta em bronze, extremidade roscada, para água, ar, óleo e gás, PE= 200 psi e PS= 20 à 90 psi, DN= 1 1/4´ | un | 2404.33 | 64.7 | 2469.03
4705460 |  | Válvula redutora de pressão de ação direta em bronze, extremidade roscada, para água, ar, óleo e gás, PE= 200 psi e PS= 20 à 90 psi, DN= 2´ | un | 4019.31 | 64.7 | 4084.01
4705580 |  | Válvula de gaveta em bronze com fecho rápido, DN= 1 1/2´ | un | 240.23 | 32.35 | 272.58
4706 | Registro e / ou válvula em ferro fundido
4706030 |  | Válvula de gaveta em ferro fundido, haste ascendente com flange, classe 125 libras, DN= 2´ | un | 635.45 | 40.44 | 675.89
4706040 |  | Válvula de retenção de pé com crivo em ferro fundido, flangeada, DN= 6´ | un | 1104.81 | 113.23 | 1218.04
4706041 |  | Válvula de retenção de pé com crivo em ferro fundido, flangeada, DN= 8´ | un | 1585.33 | 113.23 | 1698.56
4706050 |  | Válvula de retenção tipo portinhola dupla em ferro fundido, DN= 6´ | un | 595.78 | 113.23 | 709.01
4706051 |  | Válvula de retenção tipo portinhola simples em ferro fundido, flangeada, DN= 6´ | un | 1712.61 | 113.23 | 1825.84
4706060 |  | Válvula de gaveta em ferro fundido com bolsa, DN= 150 mm | un | 921.66 | 64.7 | 986.36
4706070 |  | Válvula de gaveta em ferro fundido com bolsa, DN= 200 mm | un | 1695.33 | 64.7 | 1760.03
4706080 |  | Válvula de retenção tipo portinhola simples em ferro fundido, DN= 4´ | un | 926.08 | 64.7 | 990.78
4706090 |  | Válvula de retenção tipo portinhola dupla em ferro fundido, DN= 4´ | un | 383.32 | 64.7 | 448.02
4706100 |  | Válvula de segurança em ferro fundido rosqueada com pressão de ajuste 0,4 até 0,75kgf/cm², DN= 2´ | un | 4376.82 | 40.44 | 4417.26
4706110 |  | Válvula de segurança em ferro fundido rosqueada com pressão de ajuste 6,1 até 10,0kgf/cm², DN= 3/4´ | un | 1756.86 | 19.41 | 1776.27
4706180 |  | Válvula de gaveta em ferro fundido com bolsa, DN= 100mm | un | 639.22 | 64.7 | 703.92
4706310 |  | Visor de fluxo com janela simples, corpo em ferro fundido ou aço carbono, DN = 1´ | un | 518.88 | 24.26 | 543.14
4706320 |  | Válvula de governo (retenção e alarme) completa, corpo em ferro fundido, classe 125 libras, DN= 4´ | un | 6288.81 | 97.05 | 6385.86
4706330 |  | Válvula de gaveta em ferro fundido, haste ascendente com flange, classe 125 libras, DN= 4´ | un | 994.76 | 64.7 | 1059.46
4706340 |  | Válvula de gaveta em ferro fundido, haste ascendente com flange, classe 125 libras, DN= 6´ | un | 1497.71 | 64.7 | 1562.41
4706350 |  | Válvula de retenção vertical em ferro fundido com flange, classe 125 libras, DN= 4´ | un | 1001.52 | 64.7 | 1066.22
4707 | Registro e / ou válvula em aço carbono fundido
4707010 |  | Válvula de esfera em aço carbono fundido, passagem plena, classe 150 libras para vapor e classe 600 libras para água, óleo e gás, DN= 1/2´ | un | 49.15 | 14.56 | 63.71
4707020 |  | Válvula de esfera em aço carbono fundido, passagem plena, classe 150 libras para vapor e classe 600 libras para água, óleo e gás, DN= 3/4´ | un | 65.33 | 19.41 | 84.74
4707030 |  | Válvula de esfera em aço carbono fundido, passagem plena, classe 150 libras para vapor e classe 600 libras para água, óleo e gás, DN= 1´ | un | 95.26 | 24.26 | 119.52
4707080 |  | Válvula de esfera em aço carbono fundido, passagem plena, extremidades rosqueáveis, classe 300 libras para vapor saturado, DN= 1´ | un | 98.57 | 24.26 | 122.83
4707090 |  | Válvula de esfera em aço carbono fundido, passagem plena, extremidades rosqueáveis, classe 300 libras para vapor saturado, DN= 2´ | un | 296.88 | 40.44 | 337.32
4707100 |  | Válvula de esfera em aço carbono fundido, passagem reduzida, classe 150 libras para vapor e classe 600 libras para água, óleo e gás, DN= 1/2´ | un | 43.14 | 14.56 | 57.7
4707110 |  | Válvula de esfera em aço carbono fundido, passagem reduzida, classe 150 libras para vapor e classe 600 libras para água, óleo e gás, DN= 3/4´ | un | 51.54 | 19.41 | 70.95
4707120 |  | Válvula de esfera em aço carbono fundido, passagem reduzida, classe 150 libras para vapor e classe 600 libras para água, óleo e gás, DN= 1 1/2´ | un | 138.03 | 32.35 | 170.38
4707160 |  | Válvula de esfera monobloco em aço carbono fundido, passagem reduzida, classe 150 libras para gás e 300 libras para líquidos e fluidos, DN= 3/4´ | un | 49.54 | 22.65 | 72.19
4709 | Registro e / ou válvula em aço carbono forjado
4709010 |  | Válvula globo em aço carbono forjado, classe 800 libras para vapor e classe 2000 libras para água, óleo e gás, DN= 3/4´ | un | 210.08 | 19.41 | 229.49
4709020 |  | Válvula globo em aço carbono forjado, classe 800 libras para vapor e classe 2000 libras para água, óleo e gás, DN= 1´ | un | 282.83 | 24.26 | 307.09
4709030 |  | Válvula globo em aço carbono forjado, classe 800 libras para vapor e classe 2000 libras para água, óleo e gás, DN= 1 1/2´ | un | 492.89 | 32.35 | 525.24
4709040 |  | Válvula globo em aço carbono forjado, classe 800 libras para vapor e classe 2000 libras para água, óleo e gás, DN= 2´ | un | 680.04 | 40.44 | 720.48
4710 | Registro e / ou válvula em aço inoxidável forjado
4710010 |  | Purgador termodinâmico com filtro incorporado, em aço inoxidável forjado, pressão de 0,25 a 42 kg/cm², temperatura até 425°C, DN= 1/2´ | un | 351.5 | 14.56 | 366.06
4711 | Aparelho de medição e controle
4711021 |  | Pressostato diferencial ajustável mecânico, montagem inferior diâmetro de 1/2", faixa de operação de 1 a 16 bar | un | 378.3 | 67.48 | 445.78
4711080 |  | Termômetro bimetálico, mostrador com 4´, saída angular, escala 0-100°C | un | 127.01 | 6.47 | 133.48
4711100 |  | Manômetro com mostrador de 4´, escalas: 0-4 / 0-7 / 0-10 / 0-17 / 0-21 / 0-28 kg/cm² | un | 98.24 | 16.18 | 114.42
4711111 |  | Pressostato diferencial ajustável, caixa à prova de água, unidade sensora em aço inoxidável 316, faixa de operação entre 1,4 a 14 bar, para fluídos corrosivos, DN=1/2" | un | 7219.07 | 67.48 | 7286.55
4712 | Registro e / ou válvula em ferro dúctil
4712040 |  | Válvula de gaveta em ferro dúctil com flanges, classe PN-10, DN= 200mm | un | 1644.7 | 111.7 | 1756.4
4712270 |  | Válvula de gaveta em ferro dúctil com flanges, classe PN-10, DN= 80mm | un | 536.68 | 111.7 | 648.38
4712280 |  | Válvula globo auto-operada hidraulicamente, em ferro dúctil, classe PN-10/16, DN= 50mm | un | 789.94 | 40.44 | 830.38
4712290 |  | Válvula globo auto-operada hidraulicamente, comandada por solenóide, em ferro dúctil, classe PN-10, DN= 50mm | un | 917.47 | 72.38 | 989.85
4712300 |  | Válvula globo auto-operada hidraulicamente, comandada por solenóide, em ferro dúctil, classe PN-10, DN= 100mm | un | 1327.8 | 72.38 | 1400.18
4712310 |  | Válvula de gaveta em ferro dúctil com flanges, classe PN-10, DN= 300mm | un | 4278.67 | 111.7 | 4390.37
4712320 |  | Válvula de gaveta em ferro dúctil com flanges, classe PN-10, DN= 100mm | un | 584.82 | 111.7 | 696.52
4712330 |  | Válvula de gaveta em ferro dúctil com flanges, classe PN-10, DN= 150mm | un | 1041.7 | 111.7 | 1153.4
4712340 |  | Ventosa simples rosqueada em ferro dúctil, classe PN-25, DN= 3/4´ | un | 580.23 | 9.71 | 589.94
4712350 |  | Ventosa de tríplice função em ferro dúctil flangeada, classe PN-10/16/25, DN= 50mm | un | 1311.87 | 14.22 | 1326.09
4714 | Registro e / ou válvula em PVC rígido ou ABS
4714020 |  | Registro de pressão em PVC rígido, soldável, DN= 25mm (3/4´) | un | 10.16 | 14.56 | 24.72
4714200 |  | Registro regulador de vazão para torneira, misturador e bidê, em ABS com canopla, DN= 1/2´ | un | 28.37 | 14.56 | 42.93
4720 | Reparos, conservações e complementos - GRUPO 47
4720010 |  | Pigtail em latão para manômetro, DN= 1/2´ | un | 56.45 | 4.85 | 61.3
4720020 |  | Filtro ´Y´ em bronze para gás combustível, DN= 2´ | un | 205.65 | 40.44 | 246.09
4720030 |  | Filtro ´Y´ em ferro fundido, classe 125 libras para vapor saturado, com extremidades rosqueáveis, DN= 2´ | un | 391.76 | 40.44 | 432.2
4720050 |  | Separador de umidade horizontal em ferro fundido flangeado, DN= 2´ | un | 1860.65 | 40.44 | 1901.09
4720060 |  | Separador de umidade horizontal em ferro fundido flangeado, DN= 4´ | un | 4910.07 | 97.05 | 5007.12
4720070 |  | Pigtail flexível, revestido com borracha sintética resistente, DN= 7/16´ comprimento até 1,00 m | un | 25.97 | 6.8 | 32.77
4720080 |  | Regulador de primeiro estágio de alta pressão até 2 kgf/cm², vazão de 90 kg GLP/hora | un | 446.84 | 22.67 | 469.51
4720100 |  | Regulador de primeiro estágio de alta pressão até 1,3 kgf/cm², vazão de 50 kg GLP/hora | un | 202.31 | 22.67 | 224.98
4720120 |  | Regulador de segundo estágio para gás, uso industrial, vazão até 12 kg GLP/hora | un | 49.75 | 16.18 | 65.93
4720180 |  | Filtro ´Y´ em aço carbono, classe 150 libras para vapor saturado, com extremidades flangeadas, DN= 4´ | un | 2084.31 | 97.05 | 2181.36
4720190 |  | Chave de fluxo tipo palheta para tubulação de líquidos | un | 138 | 12.78 | 150.78
4720300 |  | Chave de fluxo de água com retardo para tubulações com diâmetro nominal de 1" a 6" - conexão BSP | un | 228.65 | 38.31 | 266.96
4720310 |  | Filtro ´Y´ corpo em bronze, pressão de serviço até 20,7 bar (PN 20), DN= 1 1/4´ | un | 110.95 | 40.44 | 151.39
4720320 |  | Filtro ´Y´ corpo em bronze, pressão de serviço até 20,7 bar (PN 20), DN= 1 1/2´ | un | 130.61 | 40.44 | 171.05
4720330 |  | Filtro ´Y´ corpo em bronze, pressão de serviço até 20,7 bar (PN 20), DN= 2´ | un | 182.48 | 40.44 | 222.92
48 | RESERVATÓRIO E TANQUE PARA LÍQUIDOS E GASES
4802 | Reservatório em material sintético
4802001 |  | Reservatório de fibra de vidro - capacidade de 500 litros | un | 227.14 | 32.35 | 259.49
4802002 |  | Reservatório de fibra de vidro - capacidade de 1.000 litros | un | 380.02 | 32.35 | 412.37
4802003 |  | Reservatório de fibra de vidro - capacidade de 1.500 litros | un | 572.91 | 45.34 | 618.25
4802004 |  | Reservatório de fibra de vidro - capacidade de 2.000 litros | un | 721.1 | 45.34 | 766.44
4802005 |  | Reservatório de fibra de vidro - capacidade de 3.000 litros | un | 1011.54 | 45.34 | 1056.88
4802006 |  | Reservatório de fibra de vidro - capacidade de 5.000 litros | un | 1674.1 | 51.84 | 1725.94
4802007 |  | Reservatório de fibra de vidro - capacidade de 10.000 litros | un | 3396.43 | 71.32 | 3467.75
4802008 |  | Reservatório de fibra de vidro - capacidade de 15.000 litros | un | 4956.42 | 71.32 | 5027.74
4802009 |  | Reservatório de fibra de vidro - capacidade de 20.000 litros | un | 7525 | 97.3 | 7622.3
4802011 |  | Reservatório de fibra de vidro - capacidade de 25.000 litros | un | 10337.5 | 97.3 | 10434.8
4802300 |  | Reservatório em polietileno de alta densidade (cisterna) com antioxidante e proteção contra raios ultravioleta (UV) - capacidade de 5.000 litros | un | 6494.62 | 51.84 | 6546.46
4802310 |  | Reservatório em polietileno de alta densidade (cisterna) com antioxidante e proteção contra raios ultravioleta (UV) - capacidade de 10.000 litros | un | 10672.77 | 71.32 | 10744.09
4802400 |  | Reservatório em polietileno com tampa de rosca, capacidade de 1.000 litros | un | 468.19 | 45.34 | 513.53
4803 | Reservatório metálico
4803010 |  | Reservatório metálico cilíndrico horizontal - capacidade de 1.000 litros | cj | 1637.13 | 45.34 | 1682.47
4803112 |  | Reservatório metálico cilíndrico horizontal - capacidade de 3.000 litros | cj | 2799.87 | 45.34 | 2845.21
4803130 |  | Reservatório metálico cilíndrico horizontal - capacidade de 5.000 litros | cj | 5120.43 | 45.34 | 5165.77
4803138 |  | Reservatório metálico cilíndrico horizontal - capacidade de 10.000 litros | cj | 9905.74 | 45.34 | 9951.08
4804 | Reservatório em concreto
4804380 |  | Reservatório em concreto armado cilíndrico, vertical, bipartido, método construtivo em formas deslizantes, diâmetro interno de 3,50m a 4,00m, altura de 15,00m a 25,00m | m | 19966.37 | 2148.06 | 22114.43
4804390 |  | Reservatório em concreto armado cilíndrico, vertical, bipartido, método construtivo em formas deslizantes, diâmetro interno de 5,5m a 6,00m, altura de 25,00m a 30,00m | m | 27631.8 | 3918.89 | 31550.69
4805 | Torneira de boia
4805010 |  | Torneira de boia, DN= 3/4´ | un | 47.74 | 9.71 | 57.45
4805020 |  | Torneira de boia, DN= 1´ | un | 63.55 | 12.94 | 76.49
4805030 |  | Torneira de boia, DN= 1 1/4´ | un | 103.05 | 14.56 | 117.61
4805040 |  | Torneira de boia, DN= 1 1/2´ | un | 115.97 | 14.56 | 130.53
4805050 |  | Torneira de boia, DN= 2´ | un | 123.23 | 19.41 | 142.64
4805052 |  | Torneira de boia, DN= 2 1/2´ | un | 599.92 | 14.56 | 614.48
4805070 |  | Torneira de boia, tipo registro automático de entrada, DN= 3´ | un | 1280.92 | 64.7 | 1345.62
4805080 |  | Torneira de boia, tipo registro automático de entrada, em ferro dúctil, DN= 8´ | un | 4736.29 | 129.4 | 4865.69
4820 | Reparos, conservações e complementos - GRUPO 48
4820020 |  | Limpeza de caixa d´água até 1.000 litros | un | 0 | 38.97 | 38.97
4820040 |  | Limpeza de caixa d´água de 1.001 até 10.000 litros | un | 0 | 103.92 | 103.92
4820060 |  | Limpeza de caixa d´água acima de 10.000 litros | un | 0 | 233.82 | 233.82
49 | CAIXA, RALO, GRELHA E ACESSÓRIO HIDRÁULICO
4901 | Caixas sifonadas de PVC rígido
4901016 |  | Caixa sifonada de PVC rígido de 100 x 100 x 50 mm, com grelha | un | 15.93 | 32.35 | 48.28
4901020 |  | Caixa sifonada de PVC rígido de 100 x 150 x 50 mm, com grelha | un | 21.62 | 32.35 | 53.97
4901030 |  | Caixa sifonada de PVC rígido de 150 x 150 x 50 mm, com grelha | un | 30.56 | 32.35 | 62.91
4901040 |  | Caixa sifonada de PVC rígido de 150 x 185 x 75 mm, com grelha | un | 33.74 | 32.35 | 66.09
4901050 |  | Caixa sifonada de PVC rígido de 250 x 172 x 50 mm, com tampa cega | un | 42.47 | 32.35 | 74.82
4901070 |  | Caixa sifonada de PVC rígido de 250 x 230 x 75 mm, com tampa cega | un | 48.63 | 32.35 | 80.98
4903 | Caixa de gordura
4903020 |  | Caixa de gordura em alvenaria, 60 x 60 x 60 cm | un | 60.11 | 144.46 | 204.57
4903036 |  | Caixa de gordura em PVC com tampa reforçada - capacidade 19 litros | un | 267.45 | 32.35 | 299.8
4904 | Ralo em PVC rígido
4904010 |  | Ralo seco em PVC rígido de 100 x 40 mm, com grelha | un | 13.66 | 32.35 | 46.01
4905 | Ralo em ferro fundido
4905020 |  | Ralo seco em ferro fundido, 100 x 165 x 50 mm, com grelha metálica saída vertical | un | 56.57 | 38.82 | 95.39
4905040 |  | Ralo sifonado em ferro fundido de 150 x 240 x 75 mm, com grelha | un | 264.68 | 48.53 | 313.21
4906 | Grelhas e tampas
4906010 |  | Grelha hemisférica em ferro fundido de 4" | un | 5.9 | 1.95 | 7.85
4906020 |  | Grelha em ferro fundido para caixas e canaletas | m² | 699.76 | 20.9 | 720.66
4906030 |  | Grelha hemisférica em ferro fundido de 3" | un | 4.24 | 1.95 | 6.19
4906070 |  | Grelha articulada em ferro fundido para boca de leão | un | 282.98 | 16.72 | 299.7
4906080 |  | Grelha hemisférica em ferro fundido de 6" | un | 13.89 | 1.95 | 15.84
4906110 |  | Grelha hemisférica em ferro fundido de 2" | un | 3.47 | 1.95 | 5.42
4906140 |  | Grelha redonda com disco rotativo em aço inoxidável de 15 cm | un | 13.34 | 1.95 | 15.29
4906160 |  | Grelha quadriculada em ferro fundido para caixas e canaletas | m² | 770.64 | 20.9 | 791.54
4906170 |  | Grelha em alumínio fundido para caixas e canaletas - linha comercial | m² | 641.07 | 20.9 | 661.97
4906190 |  | Grelha pré-moldada em concreto, com furos redondos, 79,5 x 24,5 x 8 cm | un | 46.29 | 10.45 | 56.74
4906200 |  | Captador pluvial em aço inoxidável e grelha em alumínio, com mecanismo anti-vórtice, DN= 50 mm | un | 2718.55 | 38.82 | 2757.37
4906210 |  | Captador pluvial em aço inoxidável e grelha em alumínio, com mecanismo anti-vórtice, DN= 75 mm | un | 3832.75 | 38.82 | 3871.57
4906400 |  | Tampão em ferro fundido, diâmetro de 600 mm, classe B 125 (ruptura > 125 kN) | un | 280.44 | 43.21 | 323.65
4906410 |  | Tampão em ferro fundido, diâmetro de 600 mm, classe C 250 (ruptura > 250 kN) | un | 262.18 | 43.21 | 305.39
4906420 |  | Tampão em ferro fundido, diâmetro de 600 mm, classe D 400 (ruptura> 400 kN) | un | 308.55 | 43.21 | 351.76
4906430 |  | Tampão em ferro fundido de 300 x 300 mm, classe B 125 (ruptura > 125 kN) | un | 95.2 | 43.21 | 138.41
4906440 |  | Tampão em ferro fundido de 400 x 400 mm, classe B 125 (ruptura > 125 kN) | un | 126.62 | 43.21 | 169.83
4906450 |  | Tampão em ferro fundido de 500 x 500 mm, classe B 125 (ruptura > 125 kN) | un | 187.37 | 43.21 | 230.58
4906460 |  | Tampão em ferro fundido de 600 x 600 mm, classe B 125 (ruptura > 125 kN) | un | 236.02 | 43.21 | 279.23
4906480 |  | Tampão em ferro fundido com tampa articulada, de 400 x 600 mm, classe 15 (ruptura > 1500 kg) | un | 150.47 | 43.21 | 193.68
4906550 |  | Grelha com calha e cesto coletor para piso em aço inoxidável, largura de 15 cm | m | 735.67 | 13.54 | 749.21
4906560 |  | Grelha com calha e cesto coletor para piso em aço inoxidável, largura de 20 cm | m | 823.52 | 17.85 | 841.37
4908 | Caixa de passagem e inspeção
4908250 |  | Caixa de areia em PVC, diâmetro nominal = 100 mm | un | 265.26 | 32.35 | 297.61
4911 | Canaletas e afins
4911130 |  | Canaleta com grelha em alumínio, largura de 80 mm | m | 183.09 | 7.2 | 190.29
4911140 |  | Canaleta com grelha em alumínio, saída central vertical, largura de 46 mm | m | 167.68 | 7.2 | 174.88
4912 | Poço de visita, boca de lobo, caixa de passagem e afins
4912010 |  | Boca de lobo simples tipo PMSP com tampa de concreto | un | 978.92 | 1031.3 | 2010.22
4912030 |  | Boca de lobo dupla tipo PMSP com tampa de concreto | un | 1659.58 | 1602.85 | 3262.43
4912050 |  | Boca de lobo tripla tipo PMSP com tampa de concreto | un | 2310.01 | 2170.28 | 4480.29
4912058 |  | Boca de leão simples tipo PMSP com grelha | un | 772.95 | 1017.69 | 1790.64
4912100 |  | Caixa coletora em concreto armado 0,30 x 0,70 x 1,00 m | un | 264.62 | 270.44 | 535.06
4912110 |  | Poço de visita de 1,60 x 1,60 x 1,60 m - tipo PMSP | un | 1915.56 | 1745.05 | 3660.61
4912120 |  | Chaminé para poço de visita tipo PMSP em alvenaria, diâmetro interno 70 cm - pescoço | m | 161.75 | 253.51 | 415.26
4912140 |  | Poço de visita em alvenaria tipo PMSP - balão | un | 1146.6 | 1616.14 | 2762.74
4913 | Filtro anaeróbio
4913010 |  | Filtro biológico anaeróbio com anéis pré-moldados de concreto diâmetro de 1,40 m - h= 2,00 m | un | 2133.44 | 2031.87 | 4165.31
4913020 |  | Filtro biológico anaeróbio com anéis pré-moldados de concreto diâmetro de 2,00 m - h= 2,00 m | un | 3307.4 | 3300.69 | 6608.09
4913030 |  | Filtro biológico anaeróbio com anéis pré-moldados de concreto diâmetro de 2,40 m - h= 2,00 m | un | 4693.17 | 4357.93 | 9051.1
4913040 |  | Filtro biológico anaeróbio com anéis pré-moldados de concreto diâmetro de 2,84 m - h= 2,50 m | un | 7438.72 | 5431.31 | 12870.03
4914 | Fossa séptica
4914010 |  | Fossa séptica câmara única com anéis pré-moldados em concreto, diâmetro externo de 1,50 m, altura útil de 1,50 m | un | 1534.46 | 1016.05 | 2550.51
4914020 |  | Fossa séptica câmara única com anéis pré-moldados em concreto, diâmetro externo de 2,50 m, altura útil de 2,50 m | un | 3963.17 | 1517.14 | 5480.31
4914030 |  | Fossa séptica câmara única com anéis pré-moldados em concreto, diâmetro externo de 2,50 m, altura útil de 4,00 m | un | 5920.25 | 3034.28 | 8954.53
4914060 |  | SM-01 Sumidouro - poço absorvente | m | 236.11 | 486.41 | 722.52
4914070 |  | Tampão de concreto para sumidouro - diâmetro interno de 2,0 m | un | 451.73 | 351.75 | 803.48
4915 | Anel e aduela pré-moldados
4915010 |  | Anel pré-moldado de concreto com diâmetro de 0,60 m | m | 221.64 | 20.9 | 242.54
4915030 |  | Anel pré-moldado de concreto com diâmetro de 0,80 m | m | 295.04 | 31.35 | 326.39
4915040 |  | Anel pré-moldado de concreto com diâmetro de 1,20 m | m | 358.17 | 41.79 | 399.96
4915050 |  | Anel pré-moldado de concreto com diâmetro de 1,50 m | m | 592.59 | 52.24 | 644.83
4915060 |  | Anel pré-moldado de concreto com diâmetro de 1,80 m | m | 832.69 | 62.69 | 895.38
4915100 |  | Anel pré-moldado de concreto com diâmetro de 3,00 m | m | 1645.71 | 104.48 | 1750.19
4916 | Acessórios hidráulicos para água de reuso
4916050 |  | Realimentador automático, DN= 1' | un | 610.34 | 12.94 | 623.28
4916051 |  | Sifão ladrão em polietileno para extravasão, diâmetro de 100mm | un | 216.29 | 16.18 | 232.47
50 | DETECÇÃO, COMBATE E PREVENÇÃO A INCÊNDIO
5001 | Hidrantes e acessórios
5001030 |  | Abrigo duplo para hidrante/mangueira, com visor e suporte (embutir e externo) | un | 578.45 | 113.23 | 691.68
5001060 |  | Abrigo para hidrante/mangueira (embutir e externo) | un | 217.12 | 113.23 | 330.35
5001080 |  | Mangueira com união de engate rápido, DN= 1 1/2´ (38 mm) | m | 14.2 | 3.24 | 17.44
5001090 |  | Botoeira para acionamento de bomba de incêndio tipo quebra-vidro | un | 75.66 | 9.59 | 85.25
5001100 |  | Mangueira com união de engate rápido, DN= 2 1/2´ (63 mm) | m | 21.74 | 3.24 | 24.98
5001110 |  | Esguicho em latão com engate rápido, DN= 2 1/2´, jato regulável | un | 143.48 | 3.24 | 146.72
5001130 |  | Abrigo simples com suporte, em aço inoxidável escovado, para mangueira de 1 1/2´, porta em vidro temperado jateado - inclusive mangueira de 30 m (2 x 15 m) | un | 2603.99 | 177 | 2780.99
5001160 |  | Adaptador de engate rápido em latão de 2 1/2´ x 1 1/2´ | un | 28.58 | 3.24 | 31.82
5001170 |  | Adaptador de engate rápido em latão de 2 1/2´ x 2 1/2´ | un | 40.01 | 3.24 | 43.25
5001180 |  | Hidrante de coluna com duas saídas, 4´x 2 1/2´ - simples | un | 1065.1 | 41.44 | 1106.54
5001190 |  | Tampão de engate rápido em latão, DN= 2 1/2´, com corrente | un | 53.26 | 3.24 | 56.5
5001200 |  | Tampão de engate rápido em latão, DN= 1 1/2´, com corrente | un | 34.74 | 3.24 | 37.98
5001210 |  | Chave para conexão de engate rápido | un | 11.53 | 0.43 | 11.96
5001220 |  | Esguicho latão com engate rápido, DN= 1 1/2´, jato regulável | un | 112.93 | 3.24 | 116.17
5001320 |  | Abrigo de hidrante de 1 1/2´ completo - inclusive mangueira de 30 m (2 x 15 m) | un | 1171.52 | 168.22 | 1339.74
5001330 |  | Abrigo de hidrante de 2 1/2´ completo - inclusive mangueira de 30 m (2 x 15 m) | un | 1465.31 | 168.22 | 1633.53
5001340 |  | Abrigo para registro de recalque tipo coluna, completo - inclusive tubulações e válvulas | un | 1479.62 | 506.22 | 1985.84
5002 | Registro e válvula controladora
5002020 |  | Bico de sprinkler cromado pendente com rompimento da ampola a 68°C | un | 20 | 11.34 | 31.34
5002050 |  | Alarme hidráulico tipo gongo | un | 563.55 | 16.18 | 579.73
5002060 |  | Bico de sprinkler tipo ´Up Right´ com rompimento da ampola a 68º C | un | 20.7 | 11.34 | 32.04
5002080 |  | Válvula de governo completa com alarme VGA, corpo em ferro fundido, extremidades flangeadas e DN = 6? | un | 5375.13 | 97.05 | 5472.18
5005 | Iluminação e sinalização de emergência
5005021 |  | Fonte eletroímã para interligar à central do sistema de detecção e alarme de incêndio | un | 432.71 | 31.94 | 464.65
5005022 |  | Destravador magnético (Eletroímã) para porta corta-fogo de 24 Vcc | un | 223.43 | 25.55 | 248.98
5005060 |  | Central de iluminação de emergência, completa, para até 6.000 W | un | 12165.14 | 10.18 | 12175.32
5005070 |  | Luminária para unidade centralizada pendente completa com lâmpadas fluorescentes compactas de 9 W | un | 212.77 | 15.98 | 228.75
5005080 |  | Luminária para unidade centralizada de sobrepor completa com lâmpada fluorescente compacta de 15 W | un | 90.18 | 15.98 | 106.16
5005160 |  | Módulo para adaptação de luminária de emergência, autonomia 90 minutos para lâmpada fluorescente de 32 W | un | 192.3 | 9.59 | 201.89
5005170 |  | Acionador manual tipo quebra vidro, em caixa plástica | un | 48.73 | 9.59 | 58.32
5005210 |  | Detector termovelocimétrico endereçável com base endereçável | un | 157.49 | 9.59 | 167.08
5005214 |  | Detector de gás liquefeito (GLP), gás natural (GN) ou derivados de metano | un | 342.34 | 9.59 | 351.93
5005230 |  | Sirene audiovisual tipo endereçável | un | 218.43 | 9.59 | 228.02
5005240 |  | Luminária para balizamento ou aclaramento de sobrepor completa com lâmpada fluorescente compacta de 9 W | un | 125.2 | 15.98 | 141.18
5005250 |  | Central de iluminação de emergência, completa, autonomia 1 hora, para até 240 W | un | 627.17 | 10.18 | 637.35
5005260 |  | Bloco autônomo de iluminação de emergência com autonomia mínima de 1 hora, equipado com 2 lâmpadas de 11 W | un | 229.62 | 10.18 | 239.8
5005270 |  | Central de detecção e alarme de incêndio completa, autonomia de 1 hora para 12 laços, 220 V/12 V | un | 593.43 | 10.18 | 603.61
5005280 |  | Sirene tipo corneta de 12 V | un | 44.88 | 9.59 | 54.47
5005310 |  | Bloco autônomo de iluminação de emergência com autonomia mínima de 3 horas, equipado com 2 faróis de lâmpadas de 21/55 W | un | 552.69 | 10.18 | 562.87
5005400 |  | Sirene eletrônica em caixa metálica de 4 x 4 | un | 80.29 | 35.14 | 115.43
5005430 |  | Detector óptico de fumaça com base endereçável | un | 167 | 31.94 | 198.94
5005440 |  | Painel repetidor de detecção e alarme de incêndio tipo endereçável | un | 1242.15 | 9.59 | 1251.74
5005450 |  | Acionador manual quebra-vidro endereçável | un | 114.6 | 9.59 | 124.19
5005470 |  | Módulo isolador, módulo endereçador para áudio visual | un | 287.27 | 15.98 | 303.25
5005490 |  | Sinalizador audiovisual endereçável com LED | un | 284.6 | 9.59 | 294.19
5010 | Extintores
5010030 |  | Extintor sobre rodas de gás carbônico - capacidade de 10 kg | un | 767.23 | 13.55 | 780.78
5010050 |  | Extintor sobre rodas de gás carbônico - capacidade de 25 kg | un | 3373.31 | 13.55 | 3386.86
5010058 |  | Extintor manual de pó químico seco BC - capacidade de 4 kg | un | 97.58 | 13.55 | 111.13
5010060 |  | Extintor manual de pó químico seco BC - capacidade de 8 kg | un | 136.14 | 13.55 | 149.69
5010080 |  | Extintor manual de pó químico seco BC - capacidade de 12 kg | un | 167.25 | 13.55 | 180.8
5010090 |  | Extintor sobre rodas de pó químico seco 20 BC - capacidade de 20 kg | un | 674.4 | 0 | 674.4
5010100 |  | Extintor manual de água pressurizada - capacidade de 10 litros | un | 96.05 | 13.55 | 109.6
5010110 |  | Extintor manual de pó químico seco ABC - capacidade de 4 kg | un | 131.21 | 13.55 | 144.76
5010120 |  | Extintor manual de pó químico seco ABC - capacidade de 6 kg | un | 146.55 | 13.55 | 160.1
5010140 |  | Extintor manual de gás carbônico 5 BC - capacidade de 6 kg | un | 346.4 | 13.55 | 359.95
5010210 |  | Suporte para extintor de piso em fibra de vidro | un | 120.64 | 1.3 | 121.94
5010220 |  | Suporte para extintor de piso em aço inoxidável | un | 241.46 | 1.3 | 242.76
5020 | Reparos, conservações e complementos - GRUPO 50
5020110 |  | Recarga de extintor de água pressurizada | l | 2.74 | 0 | 2.74
5020120 |  | Recarga de extintor de gás carbônico | kg | 10.34 | 0 | 10.34
5020130 |  | Recarga de extintor de pó químico seco | kg | 9.07 | 0 | 9.07
5020160 |  | Pintura de extintor de gás carbônico, pó químico seco, ou água pressurizada, com capacidade acima de 12 kg até 20 kg | un | 26.4 | 0 | 26.4
5020170 |  | Pintura de extintor de gás carbônico, pó químico seco, ou água pressurizada, com capacidade até 12 kg | un | 18.1 | 0 | 18.1
5020200 |  | Recolocação de bico de sprinkler | un | 0.05 | 11.34 | 11.39
54 | PAVIMENTAÇÃO E PASSEIO
5401 | Pavimentação preparo de base
5401010 |  | Regularização e compactação mecanizada de superfície, sem controle do proctor normal | m² | 1.89 | 0.1 | 1.99
5401030 |  | Abertura e preparo de caixa até 40 cm, compactação do subleito mínimo de 95% do PN e transporte até o raio de 1,0 km | m² | 14.8 | 0.2 | 15
5401050 |  | Compactação do subleito mínimo de 95% do PN | m³ | 11.37 | 0.42 | 11.79
5401200 |  | Base de macadame hidráulico | m³ | 163.84 | 19.49 | 183.33
5401210 |  | Base de brita graduada | m³ | 127.25 | 12.99 | 140.24
5401220 |  | Base de bica corrida | m³ | 112.81 | 2 | 114.81
5401230 |  | Base de macadame betuminoso | m³ | 456.24 | 9.74 | 465.98
5401300 |  | Pavimento de concreto rolado (concreto pobre) para base de pavimento rígido | m³ | 178.04 | 0 | 178.04
5401400 |  | Abertura de caixa até 25 cm, inclui escavação, compactação, transporte e preparo do sub-leito | m² | 12.38 | 0.29 | 12.67
5401410 |  | Varrição de pavimento para recapeamento | m² | 0 | 0.52 | 0.52
5402 | Pavimentação com pedrisco e revestimento primário
5402030 |  | Revestimento primário com pedra britada, compactação mínima de 95% do PN | m³ | 63.25 | 8.31 | 71.56
5403 | Pavimentação flexível
5403200 |  | Concreto asfáltico usinado a quente - Blinder | m³ | 747.35 | 10.83 | 758.18
5403210 |  | Camada de rolamento em concreto betuminoso usinado quente - CBUQ | m³ | 776.73 | 10.83 | 787.56
5403221 |  | Restauração de pavimento asfáltico com concreto betuminoso usinado quente - CBUQ | m³ | 717.34 | 10.83 | 728.17
5403230 |  | Imprimação betuminosa ligante | m² | 3.39 | 0.06 | 3.45
5403240 |  | Imprimação betuminosa impermeabilizante | m² | 7.49 | 0.08 | 7.57
5403250 |  | Revestimento de pré-misturado a quente | m³ | 586.72 | 10.83 | 597.55
5403260 |  | Revestimento de pré-misturado a frio | m³ | 521.88 | 25.98 | 547.86
5404 | Pavimentação em paralelepípedos e blocos de concreto
5404030 |  | Pavimentação em paralelepípedo, sem rejunte | m² | 161.45 | 16.61 | 178.06
5404040 |  | Rejuntamento de paralelepípedo com areia | m² | 8.42 | 1.3 | 9.72
5404050 |  | Rejuntamento de paralelepípedo com argamassa de cimento e areia 1:3 | m² | 5.9 | 4.03 | 9.93
5404060 |  | Rejuntamento de paralelepípedo com asfalto e pedrisco | m² | 24.12 | 3.25 | 27.37
5404340 |  | Pavimentação em lajota de concreto 35 MPa, espessura 6 cm, tipos: raquete, retangular, sextavado e 16 faces, com rejunte em areia | m² | 43.11 | 12.53 | 55.64
5404350 |  | Pavimentação em lajota de concreto 35 MPa, espessura 8 cm, tipos: raquete, retangular, sextavado e 16 faces, com rejunte em areia | m² | 50.22 | 16.72 | 66.94
5404360 |  | Bloco diagonal em concreto tipo piso drenante para plantio de grama - 50 x 50 x 10 cm | m² | 54.88 | 6.14 | 61.02
5404392 |  | Piso em placa de concreto permeável drenante, cor natural, com resina protetora | m² | 55.66 | 13 | 68.66
5406 | Guias e sarjetas
5406020 |  | Guia pré-moldada curva tipo PMSP 100 - fck 25 MPa | m | 31.05 | 7.84 | 38.89
5406040 |  | Guia pré-moldada reta tipo PMSP 100 - fck 25 MPa | m | 28.8 | 7.84 | 36.64
5406100 |  | Base em concreto com fck de 20 MPa, para guias, sarjetas ou sarjetões | m³ | 289.22 | 28.24 | 317.46
5406110 |  | Base em concreto com fck de 25 MPa, para guias, sarjetas ou sarjetões | m³ | 297.34 | 28.24 | 325.58
5406150 |  | Execução de perfil extrusado no local | m³ | 848.46 | 0 | 848.46
5406160 |  | Sarjeta ou sarjetão moldado no local, tipo PMSP em concreto com fck 20 MPa | m³ | 379.89 | 57.6 | 437.49
5406170 |  | Sarjeta ou sarjetão moldado no local, tipo PMSP em concreto com fck 25 MPa | m³ | 388.01 | 57.6 | 445.61
5407 | Calçadas e passeios.
5407040 |  | Passeio em mosaico português | m² | 187.99 | 0 | 187.99
5407100 |  | Piso em ladrilho hidráulico preto, branco e cinza 20 x 20 cm, assentado com argamassa mista | m² | 65.45 | 41.4 | 106.85
5407110 |  | Piso em ladrilho hidráulico preto, branco e cinza 20 x 20 cm, assentado com argamassa colante industrializada | m² | 54.74 | 7.34 | 62.08
5407120 |  | Piso em ladrilho hidráulico várias cores 20 x 20 cm, assentado com argamassa mista | m² | 69.36 | 41.4 | 110.76
5407130 |  | Piso em ladrilho hidráulico várias cores 20 x 20 cm, assentado com argamassa colante industrializada | m² | 58.65 | 7.34 | 65.99
5407200 |  | Rejuntamento de piso em ladrilho hidráulico (20 x 20 x 1,8 cm) com cimento branco, juntas de 2 mm | m² | 1 | 6.55 | 7.55
5407210 |  | Rejuntamento de piso em ladrilho hidráulico (20 x 20 x 1,8 cm) com argamassa industrializada para rejunte, juntas de 2 mm | m² | 2.28 | 6.55 | 8.83
5407240 |  | Rejuntamento de piso em ladrilho hidráulico (30 x 30 x 2,5 cm), com cimento branco, juntas de 2 mm | m² | 1.08 | 6.55 | 7.63
5407260 |  | Piso em ladrilho hidráulico tipo rampa várias cores 30 x 30 cm, antiderrapante, assentado com argamassa mista | m² | 68.84 | 18.58 | 87.42
5420 | Reparos, conservações e complementos - GRUPO 54
5420040 |  | Bate-roda em concreto pré-moldado | m | 61.89 | 8.96 | 70.85
5420100 |  | Reassentamento de guia pré-moldada reta e/ou curva | m | 5.83 | 7.84 | 13.67
5420110 |  | Reassentamento de paralelepípedos, sem rejunte | m² | 8 | 16.61 | 24.61
5420120 |  | Reassentamento de pavimentação em lajota de concreto, espessura 6 cm, com rejunte em areia | m² | 5.2 | 10.27 | 15.47
5420130 |  | Reassentamento de pavimentação em lajota de concreto, espessura 8 cm, com rejunte em areia | m² | 5.27 | 11.89 | 17.16
5420140 |  | Reassentamento de pavimentação em lajota de concreto, espessura 10 cm, com rejunte em areia | m² | 5.38 | 14.28 | 19.66
55 | LIMPEZA E ARREMATE
5501 | Limpeza de obra
5501020 |  | Limpeza final da obra | m² | 0 | 9.1 | 9.1
5501030 |  | Limpeza complementar com hidrojateamento | m² | 1.72 | 3.78 | 5.5
5501070 |  | Limpeza complementar e especial de piso com produtos químicos | m² | 0.44 | 2.6 | 3.04
5501080 |  | Limpeza complementar e especial de peças e aparelhos sanitários | un | 0 | 10.39 | 10.39
5501100 |  | Limpeza complementar e especial de vidros | m² | 0 | 9.74 | 9.74
5501130 |  | Limpeza e lavagem de superfície revestida com material cerâmico ou pastilhas por hidrojateamento com rejuntamento | m² | 4.59 | 3.78 | 8.37
5501140 |  | Limpeza de superfície com hidrojateamento | m² | 4.96 | 0 | 4.96
5502 | Limpeza e desinfecção sanitária
5502010 |  | Limpeza de caixa de inspeção | un | 0 | 3.9 | 3.9
5502020 |  | Limpeza de fossa | m³ | 114.67 | 0 | 114.67
5502040 |  | Limpeza e desobstrução de boca de lobo | un | 0 | 14.41 | 14.41
5502050 |  | Limpeza e desobstrução de canaletas ou tubulações de águas pluviais | m | 0 | 7.2 | 7.2
5502060 |  | Limpeza e desentupimento manual de tubulação de esgoto predial | m | 0 | 7.77 | 7.77
5510 | Remoção de entulho
5510030 |  | Locação de duto coletor de entulho | mxmês | 54.77 | 0 | 54.77
61 | CONFORTO MECÂNICO, EQUIPAMENTO E SISTEMA
6101 | Elevador
6101670 |  | Elevador para passageiros, uso interno com capacidade mínima de 600 kg para duas paradas, portas unilaterais | cj | 64685 | 0 | 64685
6101680 |  | Elevador para passageiros, uso interno com capacidade mínima de 600 kg para três paradas, portas unilaterais | cj | 70553 | 0 | 70553
6101690 |  | Elevador para passageiros, uso interno com capacidade mínima de 600 kg para três paradas, portas bilaterais | cj | 75047 | 0 | 75047
6101760 |  | Elevador para passageiros, uso interno com capacidade mínima de 600 kg para quatro paradas, portas bilaterais | cj | 83000 | 0 | 83000
6101770 |  | Elevador para passageiros, uso interno com capacidade mínima de 600 kg para quatro paradas, portas unilaterais | cj | 77232 | 0 | 77232
6101800 |  | Fechamento em vidro laminado para caixa de elevador | m² | 439.3 | 0 | 439.3
6101820 |  | Elevador para 9 passageiros com 2 paradas, acessos justapostos, sem casa de máquinas | cj | 126209.59 | 0 | 126209.59
6110 | Climatização
6110001 |  | Resfriadora de líquidos (Chiller), com compressor e condensação à ar, capacidade de 120 TR | un | 223401.88 | 19853.9 | 243255.78
6110007 |  | Resfriadora de líquidos (Chiller), com compressor e condensação à ar, capacidade de 160 TR | un | 265180.4 | 21149.1 | 286329.5
6110010 |  | Resfriadora de líquidos (Chiller), com compressor e condensação à ar, capacidade de 200-210 TR | un | 364255.46 | 19228.3 | 383483.76
6110100 |  | Tratamento de ar (Fan-Coil) tipo Air Handling Unit de concepção modular, capacidade de 10 TR | un | 14457.01 | 2349.3 | 16806.31
6110110 |  | Tratamento de ar (Fan-Coil) tipo Air Handling Unit de concepção modular, capacidade de 40 TR | un | 54437.35 | 5132.56 | 59569.91
6110120 |  | Tratamento de ar (Fan-Coil) tipo Air Handling Unit de concepção modular, capacidade de 50 TR | un | 36750.53 | 6262.6 | 43013.13
6110130 |  | Tratamento de ar (Fan-Coil) tipo Air Handling Unit de concepção modular, capacidade de 56 TR | un | 44178.17 | 6588.42 | 50766.59
6110200 |  | Tratamento de ar compacta Fancolete Hidrônico tipo piso-teto, vazão de ar nominal 637 m³/h, capacidade de refrigeração 14.000 Btu/h - 1,2 TR | un | 2693.9 | 396.56 | 3090.46
6110210 |  | Tratamento de ar compacta Fancolete Hidrônico tipo piso-teto, vazão de ar nominal 1.215 m³/h, capacidade de refrigeração 25.000 Btu/h - 2,1 TR | un | 3082.29 | 495.7 | 3577.99
6110220 |  | Tratamento de ar compacta Fancolete Hidrônico tipo piso-teto, vazão de ar nominal 1.758 m³/h, capacidade de refrigeração 36.000 Btu/h - 3,0 TR | un | 3282.62 | 594.84 | 3877.46
6110230 |  | Tratamento de ar compacta Fancolete Hidrônico tipo piso-teto, vazão de ar nominal 2.166 m³/h, capacidade de refrigeração 48.000 Btu/h - 4,0 TR | un | 3432.48 | 644.41 | 4076.89
6110250 |  | Tratamento de ar compacta Fancolete Hidrônico tipo cassete, capacidade de refrigeração 20.000 Btu/h - 1,6 TR | un | 2667.36 | 310.41 | 2977.77
6110260 |  | Tratamento de ar compacta Fancolete Hidrônico tipo cassete, capacidade de refrigeração 25.000 Btu/h - 2,1 TR | un | 3033.46 | 310.41 | 3343.87
6110270 |  | Tratamento de ar compacta Fancolete Hidrônico tipo cassete, capacidade de refrigeração 32.000 Btu/h - 2,6 TR | un | 3458.03 | 310.41 | 3768.44
6110300 |  | Duto flexível aluminizado, seção circular - Ø 10cm (4") | m | 7.43 | 8.62 | 16.05
6110310 |  | Duto flexível aluminizado, seção circular - Ø 15cm (6") | m | 10.77 | 8.62 | 19.39
6110320 |  | Duto flexível aluminizado, seção circular - Ø 20cm (8") | m | 12.84 | 8.62 | 21.46
6110400 |  | Damper corta fogo (DCF) tipo comporta, com elemento fusível e chave fim de curso. | m² | 3205.88 | 0 | 3205.88
6110401 |  | Damper de regulagem manual, tamanho: 0,10 m² a 0,14 m² | m² | 808.75 | 80.48 | 889.23
6110402 |  | Damper de regulagem manual, tamanho: 0,15 m² a 0,20 m² | m² | 653.07 | 62.19 | 715.26
6110403 |  | Damper de regulagem manual, tamanho: 0,21 m² a 0,40 m² | m² | 530.51 | 54.88 | 585.39
6110404 |  | Damper de regulagem manual, tamanho: 25x15cm | un | 52.73 | 29.26 | 81.99
6110410 |  | Serviço de instalação de Damper Corta Fogo | un | 0 | 234.56 | 234.56
6110420 |  | Motor (atuador) a ser acoplado ao Damper corta fogo | un | 980.95 | 95.82 | 1076.77
6110430 |  | Tanque de compensação pressurizado, capacidade (volume mínimo) de 250 litros | un | 4317.71 | 991.4 | 5309.11
6110440 |  | Registro de regulagem de vazão de ar | un | 138.56 | 29.26 | 167.82
6110510 |  | Difusor de ar de longo alcance tipo Jet-Nozzles, vazão de ar 1.330 m³/h | un | 421.03 | 84.14 | 505.17
6110511 |  | Difusor para insuflamento de ar com plenum, multivias e colarinho | m² | 1363.18 | 128.04 | 1491.22
6110512 |  | Difusor para insuflamento de ar com plenum, com 2 aberturas | m | 1905.46 | 31.94 | 1937.4
6110513 |  | Difusor de plástico, diâmetro Ø 15 cm | un | 58.56 | 29.26 | 87.82
6110514 |  | Difusor de plástico, diâmetro 20 cm | un | 68.91 | 29.26 | 98.17
6110530 |  | Difusor de insuflação de ar tipo direcional, medindo 30 x 30 cm | un | 231.7 | 29.26 | 260.96
6110550 |  | Difusor de insuflação de ar tipo direcional, medindo 45 x 15 cm | un | 181.44 | 29.26 | 210.7
6110567 |  | Grelha de porta, tamanho: 0,14 m² a 0,30 m² | m² | 783.62 | 80.48 | 864.1
6110568 |  | Grelha de porta, tamanho: 0,07 m² a 0,13 m² | m² | 1048.72 | 106.09 | 1154.81
6110569 |  | Grelha de porta, tamanho: 0,03 m² a 0,06 m² | m² | 1706.96 | 175.58 | 1882.54
6110570 |  | Grelha de insuflação de ar em alumínio anodizado, de dupla deflexão horizontal | m² | 1013.31 | 29.26 | 1042.57
6110574 |  | Grelha de retorno/exaustão com registro, tamanho: 0,03 m² a 0,06 m² | m² | 1291.64 | 131.68 | 1423.32
6110575 |  | Grelha de retorno/exaustão com registro, tamanho: 0,07 m² a 0,13 m² | m² | 882.48 | 91.46 | 973.94
6110576 |  | Grelha de retorno/exaustão com registro, tamanho: 0,14 m² a 0,19 m² | m² | 715.61 | 73.16 | 788.77
6110577 |  | Grelha de retorno/exaustão com registro, tamanho: 0,20 m² a 0,40 m² | m² | 611.03 | 62.19 | 673.22
6110578 |  | Grelha de retorno/exaustão com registro, tamanho: 0,41 m² a 0,65 m² | m² | 527.58 | 54.88 | 582.46
6110581 |  | Veneziana com tela e filtro G4 | m² | 708.69 | 73.16 | 781.85
6110582 |  | Veneziana com tela | m² | 426.16 | 43.9 | 470.06
6110583 |  | Veneziana com tela, tamanho 38,5x33 cm | un | 97.14 | 32.93 | 130.07
6110584 |  | Veneziana com tela, tamanho 78,5x33 cm | un | 148.64 | 43.9 | 192.54
6112 | Exaustão
6112120 |  | Exaustor eólico vazão de ar 4.000 m³/h e ventos a 10 km/h | un | 360.37 | 0 | 360.37
6114 | Ventilação
6114005 |  | Caixa ventiladora com ventilador centrífugo, vazão 4.600 m³/h, pressão 30 mmCA - 220 / 380 V / 60HZ | un | 9386.42 | 1487.1 | 10873.52
6114015 |  | Caixa ventiladora com ventilador centrífugo, vazão 28.000 m³/h, pressão 30 mmCA - 220 / 380 V / 60HZ | un | 27252.62 | 3469.9 | 30722.52
6114040 |  | Caixa ventiladora com ventilador centrífugo, vazão 4.400 m³/h, pressão 35 mmCA - 220/380 V / 60Hz | un | 3495.36 | 191.64 | 3687
6114050 |  | Caixa ventiladora com ventilador centrífugo, vazão 8.800 m³/h, pressão 35 mmCA - 220/380 V / 60Hz | un | 4912.29 | 191.64 | 5103.93
6114060 |  | Caixa ventiladora com ventilador centrífugo, vazão 700 m³/h, pressão 35 mmCA - 220/380 V / 60Hz | un | 2144.31 | 191.64 | 2335.95
6114070 |  | Caixa ventiladora com ventilador centrífugo, vazão 1.710 m³/h, pressão 35 mmCA - 220/380 V / 60Hz | un | 2540.7 | 191.64 | 2732.34
6114080 |  | Caixa ventiladora com ventilador centrífugo, vazão 1.190 m³/h, pressão 35 mmCA - 220/380 V / 60Hz | un | 2423.77 | 191.64 | 2615.41
6114100 |  | Ventilador centrífugo de dupla aspiração "limite-load", vazão 20.000 m³/h, pressão 50 mmCA - 380/660 V / 60 Hz | un | 8351.6 | 449.3 | 8800.9
6115 | Controles para Fan-Coil e CAG
6115010 |  | Fonte de alimentação universal bivolt com saída de 24 V - 1,5 A - 35 W | un | 56.64 | 1.6 | 58.24
6115020 |  | Tomada simples de sobrepor universal 2P+T - 10 A - 250 V | un | 9.52 | 9.59 | 19.11
6115030 |  | Transformador abaixador, entrada 110/220V, saída 24V+24V, corrente secundário 6A | un | 136.45 | 1.6 | 138.05
6115040 |  | Atuador Floating de 40Nm, sinal de controle 3 e 2 pontos, tensão de entrada AC/DC 24V, IP 54 | un | 1035.54 | 9.77 | 1045.31
6115050 |  | Válvula motorizada esfera, com duas vias atuador floating, diâmetro 1 1/2" | un | 927.26 | 14.66 | 941.92
6115060 |  | Válvula de balanceamento diâmetro 1 " a 2-1/2" | un | 392.49 | 11.41 | 403.9
6115070 |  | Válvula borboleta na configuração wafer motorizada atuador floating diâmetro 3'' a 4" | un | 1349.69 | 14.66 | 1364.35
6115080 |  | Válvula duas vias on/off retorno elétrico diâmetro 1/2" a 3/4" | un | 172.2 | 14.66 | 186.86
6115090 |  | Válvula esfera motorizada de duas vias de atuador proporcional diâmetro 2" a 2-1/2" | un | 1180.54 | 14.66 | 1195.2
6115100 |  | Atuador proporcional de 10 Nm, tensão de entrada AC/DC 24 V - IP 54 | un | 457.93 | 9.77 | 467.7
6115110 |  | Válvula esfera duas vias flangeada Ø3'' | un | 1292.49 | 11.41 | 1303.9
6115120 |  | Acoplador a relé 24 VCC/VAC - 1 contato reversível | un | 57.76 | 4.79 | 62.55
6115130 |  | Chave de fluxo para ar | un | 97.16 | 48.76 | 145.92
6115140 |  | Repetidor de sinal I/I e V/I | un | 1015.22 | 33.11 | 1048.33
6115150 |  | Relé de corrente ajustável de 0 a 200 A | un | 129.96 | 23.95 | 153.91
6115160 |  | Sensor de temperatura ambiente PT100 - 2 fios | un | 104.04 | 48.45 | 152.49
6115162 |  | Pressostato diferencial para utilização em sistemas centrais de ar condicionado, pressão diferencial de 55 a 414 kPa | un | 401.77 | 67.48 | 469.25
6115164 |  | Termostato de seguraça com temperatura ajustável de 90°C - 110°C | un | 59.97 | 52.75 | 112.72
6115170 |  | Transmissor de pressão diferencial, operação de 0 a 750 Pa | un | 418.39 | 48.76 | 467.15
6115172 |  | Transmissor de pressão compacto, escala de pressão 0 a 10 Bar, sinal de saída 4 - 20 mA | un | 579.51 | 48.76 | 628.27
6115174 |  | Transmissor de temperatura e umidade para dutos, alta precisão, corrente de 0 a 20 mA, alimentação 12Vcc a 30Vcc | un | 909.5 | 48.76 | 958.26
6115181 |  | Controlador lógico programável para 16 entradas/16 saídas | un | 2689.32 | 210.45 | 2899.77
6115191 |  | Módulo de expansão para 4 canais de saída analógica | un | 2249.2 | 124.18 | 2373.38
6115196 |  | Módulo de expansão para 8 canais de entrada analógica | un | 3673.84 | 124.18 | 3798.02
6115201 |  | Módulo de expansão para 8 canais de entrada e saída digitais | un | 631.91 | 138.1 | 770.01
6120 | Reparos, conservações e complementos - GRUPO 61
6120040 |  | Cortina de ar com duas velocidades, para vão de 1,20 m | cj | 553.48 | 8.4 | 561.88
6120092 |  | Cortina de ar com duas velocidades, para vão de 1,50 m | cj | 694.7 | 8.4 | 703.1
6120100 |  | Ligação típica, (cavalete), para ar condicionado ´fancoil´, diâmetro de 1/2´ | cj | 667.44 | 342.32 | 1009.76
6120110 |  | Ligação típica, (cavalete), para ar condicionado ´fancoil´, diâmetro de 3/4´ | cj | 784.98 | 364.99 | 1149.97
6120120 |  | Ligação típica, (cavalete), para ar condicionado ´fancoil´, diâmetro de 1´ | cj | 992.9 | 410.33 | 1403.23
6120130 |  | Ligação típica, (cavalete), para ar condicionado ´fancoil´, diâmetro de 1 1/4´ | cj | 1219.57 | 433 | 1652.57
6120450 |  | Duto em chapa de aço galvanizado | kg | 12.21 | 18.57 | 30.78
62 | COZINHA, REFEITÓRIO, LAVANDERIA INDUSTRIAL E EQUIPAMENTOS
6204 | Mobiliário e acessórios
6204060 |  | Tanque duplo com pés em aço inoxidável de 1600 x 700 x 850 mm | un | 3270.72 | 16.18 | 3286.9
6204070 |  | Mesa em aço inoxidável, largura até 700 mm | m | 1402.05 | 0 | 1402.05
6204090 |  | Mesa lateral em aço inoxidável com prateleira inferior, largura até 700 mm | m | 1465.64 | 0 | 1465.64
6220 | Reparos, conservações e complementos - GRUPO 62
6220330 |  | Coifa em aço inoxidável com filtro e exaustor axial - área até 3,00 m² | m² | 6467.01 | 0 | 6467.01
6220340 |  | Coifa em aço inoxidável com filtro e exaustor axial - área de 3,01 até 7,50 m² | m² | 5700.03 | 0 | 5700.03
6220350 |  | Coifa em aço inoxidável com filtro e exaustor axial - área de 7,51 até 16,00 m² | m² | 3222.09 | 0 | 3222.09
65 | RESFRIAMENTO E CONSERVAÇÃO DE MATERIAL PERECÍVEL
6501 | Câmara frigorífica para resfriado
6501210 |  | Câmara frigorífica para resfriados | m² | 1853.36 | 0 | 1853.36
6502 | Câmara frigorífica para congelado
6502100 |  | Câmara frigorífica para congelados | m² | 2314.25 | 0 | 2314.25
66 | SEGURANÇA, VIGILÂNCIA E CONTROLE, EQUIPAMENTO E SISTEMA
6602 | Controle de acessos e alarme
6602060 |  | Repetidora de sinais de ocorrências, do painel sinóptico da central de alarme | un | 893.64 | 9.59 | 903.23
6602090 |  | Detector de metais, tipo portal, microprocessado | un | 6087.5 | 0 | 6087.5
6602130 |  | Porteiro eletrônico com um interfone | cj | 130.82 | 31.94 | 162.76
6602239 |  | Sistema eletrônico de automatização de portão deslizante, para esforços até 800 kg | cj | 2616.67 | 0 | 2616.67
6602240 |  | Sistema eletrônico de automatização de portão deslizante, para esforços maior de 800 kg e até 1400 kg | cj | 3625.47 | 0 | 3625.47
6602460 |  | Vídeo porteiro eletrônico colorido, com um interfone e fechadura elétrica | cj | 1091.5 | 79.86 | 1171.36
6602500 |  | Central de alarme microprocessada, para até 125 zonas | un | 1945.25 | 9.59 | 1954.84
6602560 |  | Controlador de acesso com identificação por impressão digital (biometria) e software de gerenciamento | cj | 2379.83 | 436.06 | 2815.89
6608 | Equipamentos para sistema de segurança, vigilância e controle
6608042 |  | Câmera fixa compacta de 1/3", colorida, com lente varifocal, para áreas internas e externas | un | 755.32 | 130.5 | 885.82
6608049 |  | Câmera IP HD 1.3 MP, com dome de proteção e lente varifocal, para áreas internas e externas | un | 3127.07 | 130.5 | 3257.57
6608061 |  | Mesa controladora híbrida para até 32 câmeras IPs com teclado e joystick, compatível com sistema de CFTV, IP ou analógico | un | 2793.69 | 711.04 | 3504.73
6608081 |  | Mesa de apoio para até 6 monitores de 21,5" | un | 6080.04 | 28.8 | 6108.84
6608100 |  | Rack fechado padrão metálico, 19 x 12 Us x 470 mm | un | 564.6 | 222.2 | 786.8
6608110 |  | Rack fechado padrão metálico, 19 x 20 Us x 470 mm | un | 1130.47 | 222.2 | 1352.67
6608111 |  | Rack fechado de piso padrão metálico, 19 x 24 Us x 570 mm | un | 837.38 | 222.2 | 1059.58
6608115 |  | Rack fechado de piso padrão metálico, 19 x 44 Us x 770 mm | un | 1866.34 | 444.4 | 2310.74
6608131 |  | Monitor LCD ou LED colorido, tela plana de 21,5" | un | 718.35 | 7.09 | 725.44
6608240 |  | Filtro passivo e misturador de sinais VHF / UHF / CATV | un | 7.9 | 15.98 | 23.88
6608250 |  | Receptor de sinais via satélite para 8 canais (rack) | un | 3662.46 | 127.76 | 3790.22
6608254 |  | Receptor de sinais via satélite para acesso em rede local, sem fio | un | 1238.03 | 127.76 | 1365.79
6608260 |  | Modulador de canais VHF / UHF / CATV / CFTV | un | 208.23 | 31.94 | 240.17
6608270 |  | Amplificador de linha VHF / UHF com conector de F-50 dB | un | 450.51 | 9.59 | 460.1
6608322 |  | Câmara fixa com domo e suporte de fixação, sensor de imagem CMOS, função WDR | un | 9065.11 | 130.5 | 9195.61
6608340 |  | Unidade de disco rígido (HD) externo de 5 TB | un | 1092.83 | 2.36 | 1095.19
6608350 |  | Unidade de disco rígido (HD) externo de 8 TB | un | 1883.01 | 2.36 | 1885.37
6608400 |  | Estação de monitoramento "WorkStation" para até 3 monitores ? memória ram de 8 GB | cj | 6796.21 | 168.77 | 6964.98
6608401 |  | Estação de monitoramento "WorkStation" para até 3 monitores ? memória ram de 16 GB | cj | 9493.42 | 168.77 | 9662.19
6608600 |  | Unidade gerenciadora digital de vídeo em rede (NVR) de até 8 câmeras IP, armazenamento de 6 TB, 1 interface de rede Fast Ethernet | un | 1105.7 | 112.51 | 1218.21
6608610 |  | Unidade gerenciadora digital de vídeo em rede (NVR) de até 16 câmeras IP, armazenamento de 12 TB, 1 interface de rede Gigabit Ethernet e 4 entradas de alarme | un | 1397.03 | 168.77 | 1565.8
6608620 |  | Unidade gerenciadora digital vídeo em rede (NVR) de até 32 câmeras IP, armazenamento de 48 TB, 2 interface de rede Gigabit Ethernet e 16 entradas de alarme | un | 3417.03 | 222.2 | 3639.23
6620 | Reparos, conservações e complementos - GRUPO 66
6620150 |  | Guia organizadora de cabos para rack, 19´ 1 U | un | 14.09 | 8.88 | 22.97
6620170 |  | Guia organizadora de cabos para rack, 19´ 2 U | un | 22.63 | 8.88 | 31.51
6620180 |  | Caixa de proteção com suporte para câmera fixa interna ou externa | un | 31.25 | 36.62 | 67.87
6620202 |  | Instalação de câmera fixa para CFTV | un | 0 | 130.5 | 130.5
6620212 |  | Instalação de câmera móvel para CFTV | un | 0 | 130.5 | 130.5
6620221 |  | Switch Gigabit para servidor central com 24 portas frontais e 2 portas SFP, capacidade de 10/100/1000 Mbps | un | 7779 | 11.82 | 7790.82
6620225 |  | Switch Gigabit 24 portas com capacidade de 10/100/1000/Mbps | un | 1853.39 | 11.82 | 1865.21
67 | CAPTAÇÃO, ADUÇÃO E TRATAMENTO DE ÁGUA E ESGOTO, EQUIPAMENTOS E SISTEMA
6702 | Tratamento
6702040 |  | Medidor de vazão tipo calha Parshall com garganta W= 6´ | un | 1480.1 | 57.6 | 1537.7
6702160 |  | Medidor de vazão tipo calha Parshall com garganta W= 3´ | un | 902.2 | 57.6 | 959.8
6702180 |  | Grade fina em aço carbono, espaçamento de 3 cm, com barras chatas de 1´x 1/4´ | m² | 1078.68 | 6.5 | 1085.18
6702190 |  | Grade grossa em aço carbono, espaçamento de 5 cm, com barras chatas de 1´ x 1/4´ | m² | 690.16 | 6.5 | 696.66
6702210 |  | Tela galvanizada revestida em poliamida, malha de 10 mm | m² | 482.52 | 6.5 | 489.02
6702230 |  | Grade fina em aço carbono, espaçamento de 1 cm com barras chatas de 1´ x 3/8´ | m² | 1490.67 | 6.5 | 1497.17
6702240 |  | Grade média em aço carbono, espaçamento de 2 cm com barras chatas de 1´ x 3/8´ | m² | 1375.64 | 6.5 | 1382.14
6702250 |  | Grade grossa em aço carbono, espaçamento de 4 cm com barras chatas de 1´ x 3/8´ | m² | 898.04 | 6.5 | 904.54
6702280 |  | Cesto em chapa de aço inoxidável com espessura de 1,5 mm e furos de 1/2´ | un | 718.12 | 3.25 | 721.37
6702301 |  | Peneira estática em poliéster reforçado de fibra de vidro (PRFV) com tela de aço inoxidável AISI 304, malha de 1,5 mm, vazão de 50 l/s | un | 16530.67 | 115.93 | 16646.6
6702320 |  | Comporta em fibra de vidro (stop log) - espessura de 10 mm | m² | 1444.51 | 20.9 | 1465.41
6702330 |  | Sistema de tratamento de águas cinzas e aproveitamento de águas pluviais, para reuso em fins não potáveis, vazão de 2,00 m³/h | un | 76510 | 0 | 76510
6702400 |  | Tanque em fibra de vidro (PRFV) com quebra ondas, capacidade de 25.000 l e misturador interno vertical em aço inoxidável | un | 51152.63 | 187.16 | 51339.79
6702410 |  | Sistema de tratamento de efluente por reator anaeróbio (UASB) e Filtro aeróbio (FAS), para obras de segurança com vazão máxima horária 12 l/s | cj | 256623.07 | 0 | 256623.07
6702500 |  | Elaboração de projeto de sistema de estação compacta de tratamento de esgoto para vazão máxima horária 12,0 l/s e atendimento classe II, tratamento de nitrogênio e fósforo, assessoria, documentação e aprovação na CETESB | cj | 88942.94 | 0 | 88942.94
6702501 |  | Elaboração de projeto de sistema de estação compacta de tratamento de esgoto para vazão máxima horária 12,0 l/s e atendimento classe II, assessoria, documentação e aprovação na CETESB | cj | 84562.45 | 0 | 84562.45
68 | ELETRIFICAÇÃO, EQUIPAMENTOS E SISTEMA
6801 | Posteamento
6801310 |  | Poste de concreto duplo T, 90 kg, H = 7,50 m | un | 584.7 | 195.05 | 779.75
6801330 |  | Poste de concreto duplo T, 150 kg, H = 10,00 m | un | 884.89 | 195.05 | 1079.94
6801360 |  | Poste de concreto duplo T, 200 kg, H = 7,50 m | un | 684.18 | 195.05 | 879.23
6801390 |  | Poste de concreto duplo T, 200 kg, H = 11,00 m | un | 899.24 | 195.05 | 1094.29
6801420 |  | Poste de concreto duplo T, 300 kg, H = 7,50 m | un | 764.95 | 195.05 | 960
6801440 |  | Poste de concreto duplo T, 300 kg, H = 10,00 m | un | 1077.87 | 195.05 | 1272.92
6801460 |  | Poste de concreto duplo T, 300 kg, H = 12,00 m | un | 1179.36 | 195.05 | 1374.41
6801510 |  | Poste de concreto duplo T, 400 kg, H = 12,00 m | un | 1219.77 | 195.05 | 1414.82
6801530 |  | Poste de concreto duplo T, 600 kg, H = 10,00 m | un | 1305.69 | 195.05 | 1500.74
6801540 |  | Poste de concreto duplo T, 600 kg, H = 11,00 m | un | 2119.3 | 195.05 | 2314.35
6801600 |  | Poste de concreto circular, 200 kg, H = 7,00 m | un | 656.35 | 195.05 | 851.4
6801610 |  | Poste de concreto circular, 200 kg, H = 8,00 m | un | 935.9 | 195.05 | 1130.95
6801620 |  | Poste de concreto circular, 200 kg, H = 9,00 m | un | 1275.83 | 195.05 | 1470.88
6801630 |  | Poste de concreto circular, 200 kg, H = 10,00 m | un | 1131.27 | 195.05 | 1326.32
6801640 |  | Poste de concreto circular, 200 kg, H = 11,00 m | un | 939.1 | 195.05 | 1134.15
6801650 |  | Poste de concreto circular, 200 kg, H = 12,00 m | un | 1329.59 | 195.05 | 1524.64
6801670 |  | Poste de concreto circular, 300 kg, H = 9,00 m | un | 910.77 | 195.05 | 1105.82
6801690 |  | Poste de concreto circular, 300 kg, H = 11,00 m | un | 1078.01 | 195.05 | 1273.06
6801730 |  | Poste de concreto circular, 400 kg, H = 9,00 m | un | 1074.43 | 195.05 | 1269.48
6801740 |  | Poste de concreto circular, 400 kg, H = 10,00 m | un | 1276.25 | 195.05 | 1471.3
6801750 |  | Poste de concreto circular, 400 kg, H = 11,00 m | un | 1365.6 | 195.05 | 1560.65
6801760 |  | Poste de concreto circular, 400 kg, H = 12,00 m | un | 1661.63 | 195.05 | 1856.68
6801790 |  | Poste de concreto circular, 600 kg, H = 10,00 m | un | 1359.68 | 195.05 | 1554.73
6801800 |  | Poste de concreto circular, 600 kg, H = 11,00 m | un | 1690.73 | 195.05 | 1885.78
6801810 |  | Poste de concreto circular, 600 kg, H = 12,00 m | un | 1887.54 | 195.05 | 2082.59
6801850 |  | Poste de concreto circular, 1000 kg, H = 12,00 m | un | 2774.92 | 195.05 | 2969.97
6802 | Estrutura específica
6802010 |  | Estai | un | 295.49 | 114.36 | 409.85
6802020 |  | Estrutura tipo M1 | un | 268.26 | 137.22 | 405.48
6802030 |  | Estrutura tipo M2 | un | 565.64 | 137.22 | 702.86
6802040 |  | Estrutura tipo N3 | un | 746.25 | 205.84 | 952.09
6802050 |  | Estrutura tipo M1 - N3 | un | 846 | 274.44 | 1120.44
6802060 |  | Estrutura tipo M4 | un | 1339.39 | 205.84 | 1545.23
6802070 |  | Estrutura tipo N2 | un | 632.44 | 205.84 | 838.28
6802090 |  | Estrutura tipo N4 | un | 1328.8 | 274.44 | 1603.24
6802100 |  | Armação secundária tipo 1C - 2R | un | 56.95 | 91.48 | 148.43
6802110 |  | Armação secundária tipo 1C - 3R | un | 61.69 | 91.48 | 153.17
6802120 |  | Armação secundária tipo 2C - 3R | un | 99.67 | 114.36 | 214.03
6802130 |  | Armação secundária tipo 2C - 4R | un | 104.41 | 114.36 | 218.77
6802140 |  | Armação secundária tipo 4C - 6R | un | 199.34 | 137.22 | 336.56
6820 | Reparos, conservações e complementos - GRUPO 68
6820010 |  | Recolocação de poste de madeira | un | 143.66 | 153.95 | 297.61
6820040 |  | Braçadeira circular em aço carbono galvanizado, diâmetro nominal de 140 até 300 mm | un | 27.52 | 11.24 | 38.76
6820050 |  | Cruzeta em aço carbono galvanizado perfil ´L´ 75 x 75 x 8 mm, comprimento 2500 mm | un | 340.75 | 22.47 | 363.22
6820120 |  | Bengala em PVC para ramal de entrada, diâmetro de 32 mm | un | 12.48 | 22.37 | 34.85
69 | TELEFONIA, LÓGICA E TRANSMISSÃO DE DADOS, EQUIPAMENTOS E SISTEMA
6903 | Distribuição e comando, caixas e equipamentos específicos
6903090 |  | Aparelho telefônico multifrequencial, com teclas ´FLASH´, ´HOOK´, ´PAUSE´, ´LND´, ´MODE´ | un | 46.2 | 0 | 46.2
6903130 |  | Caixa subterrânea de entrada de telefonia, tipo R1 (60 x 35 x 50) cm, padrão TELEBRÁS, com tampa | un | 216.64 | 40.23 | 256.87
6903140 |  | Caixa subterrânea de entrada de telefonia, tipo R2 (107 x 52 x 50) cm, padrão TELEBRÁS, com tampa | un | 475.92 | 85.59 | 561.51
6903310 |  | Caixa de tomada em poliamida e tampa para piso elevado, com 4 alojamentos para elétrica e até 8 alojamentos para telefonia e dados | un | 105.82 | 12.78 | 118.6
6903340 |  | Conector RJ-45 fêmea - categoria 6 | un | 24.67 | 4.79 | 29.46
6903360 |  | Conector RJ-45 fêmea - categoria 6A | un | 100.8 | 4.79 | 105.59
6903400 |  | Central PABX híbrida de telefonia para 8 linhas tronco e 24 ramais digital e analógico | cj | 4982.7 | 0 | 4982.7
6903410 |  | Central PABX híbrida de telefonia para 8 linhas tronco e 128 ramais digital e analógico | cj | 30113 | 0 | 30113
6903420 |  | Central PABX híbrida de telefonia para 8 linhas tronco e 128 ramais digital e analógico, com recursos PBX Networking | cj | 39327.71 | 0 | 39327.71
6905 | Estabilização de tensão
6905010 |  | Estabilizador eletrônico de tensão, monofásico, com potência de 5 kVA | un | 5918.02 | 47.92 | 5965.94
6905030 |  | Estabilizador eletrônico de tensão, monofásico, com potência de 7,5 kVA | un | 7129.92 | 47.92 | 7177.84
6905040 |  | Estabilizador eletrônico de tensão, monofásico, com potência de 10 kVA | un | 8692.59 | 47.92 | 8740.51
6905050 |  | Estabilizador eletrônico de tensão, monofásico, com potência de 15 kVA | un | 11555.13 | 47.92 | 11603.05
6905060 |  | Estabilizador eletrônico de tensão, monofásico, com potência de 20 kVA | un | 13876.53 | 47.92 | 13924.45
6905150 |  | Estabilizador eletrônico de tensão, trifásico, com potência de 15 kVA | un | 14115.8 | 47.92 | 14163.72
6905160 |  | Estabilizador eletrônico de tensão, trifásico, com potência de 20 kVA | un | 15630.19 | 47.92 | 15678.11
6905170 |  | Estabilizador eletrônico de tensão, trifásico, com potência de 10 kVA, tensão de entrada 220 V e de saída 110 V | un | 10321.26 | 47.92 | 10369.18
6905190 |  | Estabilizador eletrônico de tensão, trifásico, com potência de 25 kVA | un | 16607.27 | 47.92 | 16655.19
6905220 |  | Estabilizador eletrônico de tensão, trifásico, com potência de 30 kVA | un | 20168.97 | 47.92 | 20216.89
6905230 |  | Estabilizador eletrônico de tensão, trifásico, com potência de 40 kVA | un | 26054.14 | 47.92 | 26102.06
6906 | Sistemas ininterruptos de energia
6906020 |  | Sistema ininterrupto de energia, trifásico on line de 10 kVA (220 V/220 V), com autonomia de 15 minutos | un | 30108.34 | 89.86 | 30198.2
6906030 |  | Sistema ininterrupto de energia, trifásico on line de 20 kVA (220 V/208 V-108 V), com autonomia 15 minutos | un | 39264.16 | 89.86 | 39354.02
6906040 |  | Sistema ininterrupto de energia, trifásico on line senoidal de 15 kVA (208 V/110 V), com autonomia de 15 minutos | un | 39847.09 | 89.86 | 39936.95
6906050 |  | Sistema ininterrupto de energia, monofásico, com potência de 2 kVA | un | 4246.41 | 63.88 | 4310.29
6906080 |  | Sistema ininterrupto de energia, monofásico on line senoidal de 5 kVA (220 V/110 V), com autonomia de 15 minutos | un | 12671.08 | 89.86 | 12760.94
6906100 |  | Sistema ininterrupto de energia, monofásico, com potência entre 5 a 7,5 kVA | un | 17252.38 | 63.88 | 17316.26
6906110 |  | Sistema ininterrupto de energia, monofásico de 600 VA (127 V/127 V), com autonomia de 10 a 15 minutos | un | 626.72 | 31.94 | 658.66
6906120 |  | Sistema ininterrupto de energia, trifásico on line senoidal de 10 kVA (220 V/110 V), com autonomia de 2 horas | un | 43460.43 | 89.86 | 43550.29
6906130 |  | Sistema ininterrupto de energia, monofásico on line senoidal de 10 kVA (110 V/110 V), com autonomia de 30 minutos | un | 20306.34 | 89.86 | 20396.2
6906140 |  | Sistema ininterrupto de energia, monofásico on line senoidal de 15 kVA (127/127 V) com autonomia de 30 minutos | un | 23328.75 | 89.86 | 23418.61
6906200 |  | Sistema ininterrupto de energia, trifásico on line de 20 kVA (220/127 V), com autonomia de 15 minutos | un | 42786.09 | 89.86 | 42875.95
6906210 |  | Sistema ininterrupto de energia, trifásico on line de 60 kVA (220/127 V), com autonomia de 15 minutos | un | 109213.12 | 89.86 | 109302.98
6906220 |  | Sistema ininterrupto de energia, trifásico on line de 80 kVA (220/127 V), com autonomia de 15 minutos | un | 132094.67 | 89.86 | 132184.53
6906230 |  | Sistema ininterrupto de energia, trifásico on line de 20 kVA (380/380 V), com autonomia de 15 minutos | un | 41131.88 | 89.86 | 41221.74
6906240 |  | Sistema ininterrupto de energia, trifásico on line de 20 kVA (380/220 V), com autonomia de 15 minutos | un | 42216.74 | 89.86 | 42306.6
6906280 |  | Sistema ininterrupto de energia, trifásico on line senoidal de 5 kVA (220/110 V), com autonomia de 15 minutos | un | 19669.31 | 89.86 | 19759.17
6906290 |  | Sistema ininterrupto de energia, trifásico on line senoidal de 10 kVA (220/110 V), com autonomia de 10 a 15 minutos | un | 31870.88 | 89.86 | 31960.74
6906300 |  | Sistema ininterrupto de energia, trifásico on line senoidal de 50 kVA (220/110 V), com autonomia de 15 minutos | un | 80103.94 | 89.86 | 80193.8
6906320 |  | Sistema ininterrupto de energia, trifásico on line senoidal de 7,5 kVA (220/110 V), com autonomia de 15 minutos | un | 21035.28 | 89.86 | 21125.14
6908 | Equipamentos para informática
6908010 |  | Distribuidor interno óptico - 1 U para até 24 fibras | un | 446.88 | 36.62 | 483.5
6909 | Sistema de rede
6909250 |  | Patch cords de 1,50 ou 3,00 m - RJ-45 / RJ-45 - categoria 6A | un | 30.22 | 6.39 | 36.61
6909260 |  | Patch panel de 24 portas - categoria 6 | un | 649.51 | 25.55 | 675.06
6909300 |  | Voice panel de 50 portas - categoria 3 | un | 373.36 | 25.55 | 398.91
6909360 |  | Patch cords de 2,00 ou 3,00 m - RJ-45 / RJ-45 - categoria 6A | un | 113.29 | 6.39 | 119.68
6909370 |  | Transceptor Gigabit SX - LC conectável de formato pequeno (SFP) | un | 1884.11 | 2.36 | 1886.47
6910 | Telecomunicações
6910130 |  | Amplificador de potência para VHF e CATV-50 dB, frequência 40 a 550 MHz | un | 645.33 | 14.65 | 659.98
6910140 |  | Antena parabólica com captador de sinais e modulador de áudio e vídeo | cj | 326.55 | 255.52 | 582.07
6920 | Reparos, conservações e complementos - GRUPO 69
6920010 |  | Arame de espinar em aço inoxidável nu, para TV a cabo | m | 0.29 | 3.2 | 3.49
6920020 |  | Braçadeira ajustável para poste tubular, tipo BAP 2, padrão TELEBRÁS | un | 6.07 | 6.39 | 12.46
6920030 |  | Suporte para isolador roldana tipo SIR, padrão TELEBRÁS | un | 8.72 | 6.39 | 15.11
6920040 |  | Isolador roldana em porcelana de 72 x 72 mm | un | 3.93 | 6.39 | 10.32
6920050 |  | Suporte para isolador roldana tipo DM, padrão TELEBRÁS | un | 1.11 | 6.39 | 7.5
6920070 |  | Fita em aço inoxidável para poste de 0,50 m x 19 mm, com fecho em aço inoxidável | un | 1.49 | 6.39 | 7.88
6920100 |  | Tampa para caixa R1, padrão TELEBRÁS | un | 160.61 | 7.1 | 167.71
6920110 |  | Tampa para caixa R2, padrão TELEBRÁS | un | 374.23 | 7.1 | 381.33
6920130 |  | Bloco de ligação interna para 10 pares, BLI-10 | un | 3.44 | 11.24 | 14.68
6920140 |  | Bloco de ligação com engate rápido para 10 pares, BER-10 | un | 19.1 | 11.24 | 30.34
6920170 |  | Calha de aço com 4 tomadas 2P+T - 250 V, com cabo | un | 54.41 | 1.3 | 55.71
6920180 |  | Cordão óptico duplex, multimodo com conector LC/LC - 2,5 m | un | 88.99 | 7.32 | 96.31
6920200 |  | Bandeja fixa para rack, 19" x 500 mm | un | 58.83 | 4.72 | 63.55
6920210 |  | Bandeja fixa para rack, 19" x 800 mm | un | 86.58 | 4.72 | 91.3
6920220 |  | Bandeja deslizante para rack, 19" x 800 mm | un | 155.18 | 4.72 | 159.9
6920230 |  | Calha de aço com 8 tomadas 2P+T - 250 V, com cabo | un | 62.32 | 1.3 | 63.62
6920240 |  | Calha de aço com 12 tomadas 2P+T - 250 V, com cabo | un | 78.52 | 1.3 | 79.82
6920250 |  | Painel frontal cego, 19" x 2 U | un | 8.94 | 2.6 | 11.54
6920260 |  | Protetor de surto híbrido para rede de telecomunicações | un | 7.06 | 12.09 | 19.15
6920270 |  | Divisor interno com 1 entrada e 2 saídas - 75 Ohms | un | 7.63 | 7.32 | 14.95
6920280 |  | Divisor interno com 1 entrada e 4 saídas - 75 Ohms | un | 11.54 | 7.32 | 18.86
6920290 |  | Tomada blindada para VHF/UHF, CATV e FM, frequência 5 MHz a 1 GHz | un | 8.7 | 7.32 | 16.02
6920300 |  | Bloco de distribuição com protetor de surtos, para 10 pares, BTDG-10 | un | 18.57 | 12.41 | 30.98
6920340 |  | Tomada para TV, tipo pino Jack, com placa | un | 8.57 | 6.39 | 14.96
6920350 |  | Caixa de emenda ventilada, em polipropileno, para até 200 pares | un | 69.62 | 22.47 | 92.09
97 | SINALIZAÇÃO E COMUNICAÇÃO VISUAL
9701 | Adesivos
9701010 |  | Adesivo vinílico, padrão regulamentado, para sinalização de incêndio | un | 13.62 | 1.95 | 15.57
9702 | Placas, pórticos e obeliscos arquitetônicos
9702030 |  | Placa comemorativa em aço inoxidável escovado | m² | 5405.64 | 57.6 | 5463.24
9702190 |  | Placa de identificação em acrílico com texto em vinil | m² | 707.22 | 57.6 | 764.82
9702193 |  | Placa de sinalização em PVC fotoluminescente, com indicação de equipamentos de alarme, detecção e extinção de incêndio | un | 12.92 | 4.18 | 17.1
9702194 |  | Placa de sinalização em PVC fotoluminescente, com indicação de equipamentos de combate à incêndio | un | 7.94 | 4.18 | 12.12
9702195 |  | Placa de sinalização em PVC fotoluminescente, com indicação de rota de evacuação e saída de emergência | un | 13.01 | 4.18 | 17.19
9702196 |  | Placa de sinalização em PVC fotoluminescente, com identificação de pavimentos | un | 9.5 | 4.18 | 13.68
9702197 |  | Placa de sinalização em PVC, com indicação de alerta | un | 12.64 | 4.18 | 16.82
9702198 |  | Placa de sinalização em PVC, com indicação de proibição normativa | un | 11.97 | 4.18 | 16.15
9702210 |  | Placa de sinalização em PVC para ambientes | un | 152.54 | 2.38 | 154.92
9703 | Pintura de letras e pictogramas
9703010 |  | Sinalização com pictograma em tinta acrílica | un | 6.32 | 33.51 | 39.83
9704 | Pintura de sinalização viária
9704010 |  | Sinalização horizontal com tinta vinílica ou acrílica | m² | 21.98 | 0 | 21.98
9704020 |  | Sinalização horizontal com termoplástico tipo Hot-spray | m² | 36.77 | 0 | 36.77
9705 | Placas, pórticos e sinalização viária
9705070 |  | Manta de borracha para sinalização em estacionamento e proteção de coluna e parede, de 1000 x 750 mm e espessura 10 mm | un | 75.86 | 4.88 | 80.74
9705080 |  | Cantoneira de borracha para sinalização em estacionamento e proteção de coluna, de 750 x 100 x 100 mm e espessura 10 mm | un | 22.92 | 1.01 | 23.93
9705100 |  | Sinalização vertical em placa de aço galvanizada com pintura em esmalte sintético | m² | 645.24 | 40.51 | 685.75
9705130 |  | Colocação de placa em suporte de madeira / metálico - solo | m² | 39.78 | 0 | 39.78
9705140 |  | Suporte de perfil metálico galvanizado | kg | 15.62 | 0 | 15.62
98 | ARQUITETURA DE INTERIORES
9802 | Mobiliário
9802210 |  | Banco de madeira com encosto e pés em ferro fundido pintado | un | 360.24 | 0 | 360.24
9820 | Reparos, conservações e complementos - GRUPO 98
9820020 |  | Capacho em fibra natural | m² | 186.93 | 4.54 | 191.47

## ORÇAMENTO
PREFEITURA MUNICIPAL DE ITATIBA
PROJETO 03 - IMPLANTAÇÃO E REMOÇÃO DE FAIXAS ELEVADAS PARA A TRAVESSIA DE PEDESTRES E REMOÇÃO DE LOMBADA NOS SEGUINTES ENDEREÇOS - RESOLUÇÃO CONTRAN 495/2014: Endereço 1: Av. Pedro Mascagni, 20 metros após nº 115, no sentido Bairro-Centro; Endereço 2: Av. da Saudade nº 655; Endereço 3: Rua Francisco Glicério (próximo Av. Mal. Deodoro) - remoção; Endereço 4: Av. 29 de Abril (defronte Center Tintas) – remoção e Endereço 5: Av. Mal. Deodoro (próximo Rua Francisco Glicério) - remoção
|  |  | PLANILHA ORÇAMENTÁRIA | Com desoneração |  | SIM
CPOS - |  | BOLETIM REFERENCIAL DE CUSTOS – TABELA DE SERVIÇOS |  | VERSÃO 174 |  | Vigência: a partir de 01/11/2018
SINAPI REF. 11/2018
ITEM | FONTE | CÓDIGO | DESCRIÇÃO | UNID. | QUANT. | VALOR UNITÁRIO |  | TOTAL ( R$ ) | CHECAGEM |  | % item | % total
[6 empty] | VALOR UNIT. | C/ BDI 25%
1.0 | PLACA DE OBRA | [6 empty] | 2862.66 | 2862.66 |  | 100% | 1.598%
1.1 | CPOS | 0208020 | Placa de identificação para obra | m² | 6.4 | 357.83 | 447.29 | 2862.66 |  | 2862.66 | 100% | 1.598%
2.0 | CONSTRUÇÃO DE FAIXA ELEVADA - 4 UNIDADES | [6 empty] | 63240.42 | 63240.42 |  | 100% | 35.3%
2.1 | SINAPI | 92970 | DEMOLIÇÃO DE PAVIMENTAÇÃO ASFÁLTICA COM UTILIZAÇÃO DE MARTELO PERFURADOR, ESPESSURA ATÉ 15 CM, EXCLUSIVE CARGA E TRANSPORTE | m² | 10.52 | 13.48 | 16.85 | 177.26 |  | 177.26 | 6.192% | 0.09894%
2.2 | SINAPI | 83358 | TRANSPORTE DE PAVIMENTACAO REMOVIDA (RODOVIAS NAO URBANAS) | m³xkm | 142.04 | 1.66 | 2.08 | 295.44 |  | 295.44 | 10.32% | 0.1649%
2.3 | SINAPI | 74151/1 | ESCAVACAO E CARGA MATERIAL 1A CATEGORIA, UTILIZANDO TRATOR DE ESTEIRAS DE 110 A 160HP COM LAMINA, PESO OPERACIONAL * 13T E PA CARREGADEIRA COM 170 HP. | m³ | 43.76 | 3.13 | 3.91 | 171.1 |  | 171.1 | 5.977% | 0.0955%
2.4 | SINAPI | 95875 | TRANSPORTE COM CAMINHÃO BASCULANTE DE 10 M3, EM VIA URBANA PAVIMENTADA, DMT ATÉ 30 KM (UNIDADE: M3XKM). AF_12/2016 | m³xkm | 568 | 1.14 | 1.43 | 812.24 |  | 812.24 | 28.37% | 0.4533%
2.5 | SINAPI | 74005/1 | COMPACTACAO MECANICA, SEM CONTROLE DO GC (C/COMPACTADOR PLACA 400 KG) | m³ | 35 | 4.98 | 6.23 | 218.05 |  | 218.05 | 7.617% | 0.1217%
2.6 | CPOS | 1101290 | Concreto usinado, fck = 25,0 MPa – para bombeamento | m³ | 38.84 | 293.32 | 366.65 | 14240.69 |  | 14240.69 | 497.5% | 7.948%
2.7 | CPOS | 1116080 | Lançamento e adensamento de concreto ou massa por bombeamento | m³ | 38.84 | 115 | 143.75 | 5583.25 |  | 5583.25 | 195% | 3.116%
2.8 | CPOS | 1001040 | Armadura em barra de aço CA-50 (A ou B) fyk = 500 MPa | kg | 4660.8 | 6.61 | 8.26 | 38498.21 |  | 38498.21 | 1345% | 21.49%
2.9 | CPOS | 0902020 | Forma plana em compensado para estrutura convencional | m² | 14.2 | 95.53 | 119.41 | 1695.62 |  | 1695.62 | 59.23% | 0.9464%
2.10 | CPOS | 1101100 | Concreto usinado, fck = 20,0 MPa | m³ | 1.6 | 248.57 | 310.71 | 497.14 |  | 497.14 | 17.37% | 0.2775%
2.11 | CPOS | 1116040 | Lançamento e adensamento de concreto ou massa em fundação | m³ | 1.6 | 109.56 | 136.95 | 219.12 |  | 219.12 | 7.654% | 0.1223%
2.12 | CPOS | 1002020 | Armação em tela soldada nervurada Q-138, aço CA-60 4.2mm, malha 10x10cm | kg | 99.32 | 6.7 | 8.38 | 832.3 |  | 832.3 | 29.07% | 0.4645%
3.0 | CONSTRUÇÃO DE CANTEIRO | [6 empty] | 49091.57 | 49091.57 |  | 100% | 27.4%
3.1 | SINAPI | 94991 | EXECUÇÃO DE PASSEIO (CALÇADA) OU PISO DE CONCRETO COM CONCRETO MOLDADO IN LOCO, USINADO, ACABAMENTO CONVENCIONAL, NÃO ARMADO. AF_07/2016 | m³ | 80.3 | 386.1 | 482.63 | 38755.19 |  | 38755.19 | 78.94% | 21.63%
3.2 | CPOS | 0301020 | Demolição manual de concreto simples | m³ | 50 | 142.89 | 178.61 | 8930.5 |  | 8930.5 | 18.19% | 4.984%
3.3 | CPOS | 3004030 | Piso em ladrilho hidráulico podotátil várias cores (25 x 25 x 2,5cm), assentado com argamassa mista | m² | 11.5 | 97.8 | 122.25 | 1405.88 |  | 1405.88 | 2.864% | 0.7847%
4.0 | REMOÇÃO DE LOMBADAS E RECOMPOSIÇÃO | [6 empty] | 63972.93 | 63972.93 |  | 100% | 35.71%
4.1 | SINAPI | 92970 | DEMOLIÇÃO DE PAVIMENTAÇÃO ASFÁLTICA COM UTILIZAÇÃO DE MARTELO PERFURADOR, ESPESSURA ATÉ 15 CM, EXCLUSIVE CARGA E TRANSPORTE | m² | 81 | 13.48 | 16.85 | 1364.85 |  | 1364.85 | 2.78% | 0.7618%
4.2 | SINAPI | 72898 | CARGA E DESCARGA MECANIZADAS DE ENTULHO EM CAMINHAO BASCULANTE 6 M3 | m³ | 12.15 | 3.95 | 4.94 | 60.02 |  | 60.02 | 0.1223% | 0.0335%
4.3 | CPOS | 5401410 | Varrição de pavimento para recapeamento | m² | 81 | 0.52 | 0.65 | 52.65 |  | 52.65 | 0.1072% | 0.02939%
4.4 | SINAPI | 95303 | TRANSPORTE COM CAMINHÃO BASCULANTE 10 M3 DE MASSA ASFALTICA PARA PAVIMENTAÇÃO URBANA | m³xkm | 364 | 1.02 | 1.28 | 465.92 |  | 465.92 | 0.9491% | 0.26%
4.5 | CPOS | 5403230 | Imprimação betuminosa ligante | m² | 81 | 4.13 | 5.16 | 417.96 |  | 417.96 | 0.8514% | 0.2333%
4.6 | CPOS | 5403210 | Camada de rolamento em concreto betuminoso usinado quente – CBUQ | m³ | 4.05 | 833.38 | 1041.73 | 4219.01 |  | 4219.01 | 8.594% | 2.355%
4.7 | SINAPI | 83624 | GRELHA DE FERRO FUNDIDO PARA CANALETA LARG = 20CM, FORNECIMENTO E ASSENTAMENTO (LIGAÇÃO ENTRE A CALÇADA E A FAIXA ELEVADA) | m | 40 | 162.78 | 203.48 | 8139.2 |  | 8139.2 | 16.58% | 4.543%
4.8 | MERCADO |  | Implantação de luminária solar a Led, com fundação e chumbadores | UNID | 4 | 8400 | 10500 | 42000 |  | 42000 | 85.55% | 23.44%
4.9 | MERCADO |  | Implantação de luminária Led | UNID | 4 | 1450.66 | 1813.33 | 7253.32 |  | 7253.32 | 14.78% | 4.048%
TOTAL GERAL | [7 empty] | 179167.58 | 179167.58 | 179167.58 | 100% | 100%
Prefeitura Municipal de Itatiba, 09 de janeiro de 2019
ENGº HERMINIO GEROMEL JUNIOR
SECRETÁRIO DE OBRAS E SERVIÇOS PÚBLICOS
CREA 040029937-9/SP

## CRONOGRAMA
PREFEITURA MUNICIPAL DE ITATIBA
CRONOGRAMA FÍSICO
PROJETO 03 - IMPLANTAÇÃO E REMOÇÃO DE FAIXAS ELEVADAS PARA A TRAVESSIA DE PEDESTRES E REMOÇÃO DE LOMBADA NOS SEGUINTES ENDEREÇOS - RESOLUÇ~ÇAO CONTRAN
ITEM | DISCRIMINAÇÃO | TOTAL DO ITEM | 0 a 15 | 16 A 30 | 31 A 45
|  | ( % / R$ ) | DIAS | DIAS | DIAS
1 | PLACA DE OBRA | 1.598% | 100%
2862.66
2 | CONSTRUÇÃO DE FAIXA ELEVADA - 4 UNIDADES | 35.3% |  | 100%
63240.42
3 | CONSTRUÇÃO DE CANTEIRO | 27.4% | 100%
49091.57
4 | REMOÇÃO DE LOMBADAS E RECOMPOSIÇÃO | 35.71% |  |  | 100%
63972.93
TOTAL GERAL: |  | 179167.58
DESEMBOLSO TOTAL DO MÊS (R$): |  | MENSAL | 0 | 0 | 0
|  | ACUM. | 0 | 0 | 0
PERCENTUAL: |  | MENSAL | 0% | 0% | 0%
|  | ACUM. | 0% | 0% | 0%
Secretaria de Obras e Serviços Públicos, 09 janeiro de 2019
Eng.º Hermínio Geromel Júnior
Secretário de Obras e Serviços Públicos
CREA 040.029.937-9/SP

## Plan2 (hidden)
SIM
NÃO